## Summary
Characteristic | Calibration | [6 empty] | Validation
and
Gauge | MAE | RMSE | Bias | SI | Nash | BSS | r | MAE | RMSE | Bias | SI | Nash | BSS | r
WL [T] | 9.8 cm | 12.4 cm | 1.2 cm | 0.22 | 0.93 | 0.97 | 0.97 | 6.6 cm | 8.5 cm | 0.7 cm | 0.12 | 0.94 | 0.99 | 0.97
Hs [A] | 2.3 cm | 2.9 cm | 0.9 cm | 0.24 | -0.58 | 0.94 | 0.43 | 11.0 cm | 14.5 cm | 2.3 cm | 0.16 | 0.69 | 0.97 | 0.86
Hs [B] | 4.5 cm | 6.2 cm | 0.0 cm | 0.36 | -0.29 | 0.88 | 0.42 | 23.1 cm | 28.3 cm | 14.7 cm | 0.28 | 0.58 | 0.93 | 0.84
Hs [C] | 8.0 cm | 9.5 cm | –2.6 cm | 0.32 | -0.82 | 0.91 | 0.6 | 28.2 cm | 33.1 cm | 9.2 cm | 0.29 | 0.69 | 0.93 | 0.76
T02 [A] | 0.53 s | 0.64 s | −0.18 s | 1.2 | 0.96 | 0.96 | 0.98 | 1.31 s | 1.44 s | −0.74 s | 1.09 | 0.96 | 0.97 | 0.99
T02 [B] | 0.65 s | 0.81 s | 0.46 s | 1.22 | 0.92 | 0.93 | 0.98 | 1.18 s | 1.35 s | −0.89 s | 1.14 | 0.95 | 0.97 | 0.98
T02 [C] | 1.45 s | 2.01 s | −0.77 s | 1.39 | 0.84 | 0.86 | 0.93 | 1.04 s | 1.36 s | −0.35 s | 1.3 | 0.94 | 0.96 | 0.97
θm [A] | 4.7° | 6.2° | 3.3° | 1.32 | -0.38 | 0.99 | 0.25 | 7.1° | 8.3° | −6.2° | 1.16 | 0.98 | 0.98 | 1
θm [B] | 55.7° | 70.9° | −38.6° | 1.27 | -0.41 | 0.83 | 0.09 | 18.3° | 23.8° | −1.65° | 1.3 | 0.09 | 0.87 | 0.3
θm [C] | 27° | 43.8° | 14.9° | 1.62 | -0.17 | 0.86 | -0.12 | 55.7° | 70.9° | −38.6° | 1.25 | 0.43 | 0.44 | 0.83
Reference formulae:
[8 empty] | 1.043 | -0.35047 | 1.3597 | 0.94074 | 0.97056 | 0.95904 | 1.3036
[8 empty] | MAE | mean_bias | RMSE | Nash | r | BSS | SI
[8 empty] | 108.362 | -94.0048 | 134.9934 | 0.43225 | 0.82661 | 0.43841 | 1.2458
[8 empty] | MAE | mean_bias | RMSE | Nash | r | BSS | SI

## T-CAL
Water Level | 0.56287 | 0.57467 | 0.5502 |  |  | 148.1429 | 155.4326 | 151.0484 | 7.86 | 10.288 | 0.098258 | 0.098 | 0.011802 | 0.12429 | 0.93381 | 0.96683 | 0.97192 | 0.22081
Time | Measured | Computed | Meas^2 | Meas - mean(Meas) | Comp - mean(Comp) | (Meas - mean(Meas)) * (Comp - mean(Comp)) | (Meas - mean(Meas))^2 | (Comp - mean(Comp))^2 | Comp - Meas | (Comp - Meas)^2 | Abs(comp-meas) | MAE | mean_bias (m) | RMSE (m) | Nash | r | BSS | SI
2019-06-02 17:00 | -0.16 | 0.04 | 0.0256 | -0.72287 | -0.53467 | 0.3865 | 0.52254 | 0.28587 | 0.2 | 0.04 | 0.2
2019-06-02 17:15 | -0.14 | 0.06 | 0.0196 | -0.70287 | -0.51467 | 0.36174 | 0.49402 | 0.26488 | 0.2 | 0.04 | 0.2
2019-06-02 17:30 | -0.1 | 0.08 | 0.01 | -0.66287 | -0.49467 | 0.3279 | 0.43939 | 0.2447 | 0.18 | 0.0324 | 0.18
2019-06-02 17:45 | -0.1 | 0.11 | 0.01 | -0.66287 | -0.46467 | 0.30801 | 0.43939 | 0.21592 | 0.21 | 0.0441 | 0.21
2019-06-02 18:00 | -0.07 | 0.14 | 0.0049 | -0.63287 | -0.43467 | 0.27509 | 0.40052 | 0.18894 | 0.21 | 0.0441 | 0.21
2019-06-02 18:15 | -0.01 | 0.18 | 0.0001 | -0.57287 | -0.39467 | 0.22609 | 0.32818 | 0.15576 | 0.19 | 0.0361 | 0.19
2019-06-02 18:30 | -0.01 | 0.21 | 0.0001 | -0.57287 | -0.36467 | 0.20891 | 0.32818 | 0.13298 | 0.22 | 0.0484 | 0.22
2019-06-02 18:45 | -0.01 | 0.25 | 0.0001 | -0.57287 | -0.32467 | 0.18599 | 0.32818 | 0.10541 | 0.26 | 0.0676 | 0.26
2019-06-02 19:00 | 0.05 | 0.28 | 0.0025 | -0.51287 | -0.29467 | 0.15113 | 0.26303 | 0.08683 | 0.23 | 0.0529 | 0.23
2019-06-02 19:15 | 0.12 | 0.32 | 0.0144 | -0.44287 | -0.25467 | 0.11279 | 0.19613 | 0.064857 | 0.2 | 0.04 | 0.2
2019-06-02 19:30 | 0.09 | 0.36 | 0.0081 | -0.47287 | -0.21467 | 0.10151 | 0.2236 | 0.046083 | 0.27 | 0.0729 | 0.27
2019-06-02 19:45 | 0.16 | 0.39 | 0.0256 | -0.40287 | -0.18467 | 0.074397 | 0.1623 | 0.034103 | 0.23 | 0.0529 | 0.23
2019-06-02 20:00 | 0.2 | 0.43 | 0.04 | -0.36287 | -0.14467 | 0.052496 | 0.13167 | 0.020929 | 0.23 | 0.0529 | 0.23
2019-06-02 20:15 | 0.22 | 0.46 | 0.0484 | -0.34287 | -0.11467 | 0.039317 | 0.11756 | 0.013149 | 0.24 | 0.0576 | 0.24
2019-06-02 20:30 | 0.27 | 0.49 | 0.0729 | -0.29287 | -0.08467 | 0.024797 | 0.085772 | 0.007169 | 0.22 | 0.0484 | 0.22
2019-06-02 20:45 | 0.33 | 0.52 | 0.1089 | -0.23287 | -0.05467 | 0.012731 | 0.054227 | 0.0029888 | 0.19 | 0.0361 | 0.19
2019-06-02 21:00 | 0.33 | 0.54 | 0.1089 | -0.23287 | -0.03467 | 0.0080735 | 0.054227 | 0.001202 | 0.21 | 0.0441 | 0.21
2019-06-02 21:15 | 0.33 | 0.57 | 0.1089 | -0.23287 | -0.0046697 | 0.0010874 | 0.054227 | 2.1806e-05 | 0.24 | 0.0576 | 0.24
2019-06-02 21:30 | 0.34 | 0.59 | 0.1156 | -0.22287 | 0.01533 | -0.0034166 | 0.04967 | 0.00023502 | 0.25 | 0.0625 | 0.25
2019-06-02 21:45 | 0.37 | 0.61 | 0.1369 | -0.19287 | 0.03533 | -0.0068141 | 0.037198 | 0.0012482 | 0.24 | 0.0576 | 0.24
2019-06-02 22:00 | 0.38 | 0.62 | 0.1444 | -0.18287 | 0.04533 | -0.0082895 | 0.033441 | 0.0020548 | 0.24 | 0.0576 | 0.24
2019-06-02 22:15 | 0.43 | 0.64 | 0.1849 | -0.13287 | 0.06533 | -0.0086803 | 0.017654 | 0.0042681 | 0.21 | 0.0441 | 0.21
2019-06-02 22:30 | 0.43 | 0.64 | 0.1849 | -0.13287 | 0.06533 | -0.0086803 | 0.017654 | 0.0042681 | 0.21 | 0.0441 | 0.21
2019-06-02 22:45 | 0.43 | 0.65 | 0.1849 | -0.13287 | 0.07533 | -0.010009 | 0.017654 | 0.0056747 | 0.22 | 0.0484 | 0.22
2019-06-02 23:00 | 0.43 | 0.66 | 0.1849 | -0.13287 | 0.08533 | -0.011338 | 0.017654 | 0.0072813 | 0.23 | 0.0529 | 0.23
2019-06-02 23:15 | 0.44 | 0.66 | 0.1936 | -0.12287 | 0.08533 | -0.010484 | 0.015097 | 0.0072813 | 0.22 | 0.0484 | 0.22
2019-06-02 23:30 | 0.4 | 0.66 | 0.16 | -0.16287 | 0.08533 | -0.013898 | 0.026526 | 0.0072813 | 0.26 | 0.0676 | 0.26
2019-06-02 23:45 | 0.42 | 0.66 | 0.1764 | -0.14287 | 0.08533 | -0.012191 | 0.020411 | 0.0072813 | 0.24 | 0.0576 | 0.24
2019-06-03 | 0.43 | 0.66 | 0.1849 | -0.13287 | 0.08533 | -0.011338 | 0.017654 | 0.0072813 | 0.23 | 0.0529 | 0.23
2019-06-03 00:15 | 0.4 | 0.65 | 0.16 | -0.16287 | 0.07533 | -0.012269 | 0.026526 | 0.0056747 | 0.25 | 0.0625 | 0.25
2019-06-03 00:30 | 0.43 | 0.65 | 0.1849 | -0.13287 | 0.07533 | -0.010009 | 0.017654 | 0.0056747 | 0.22 | 0.0484 | 0.22
2019-06-03 00:45 | 0.43 | 0.64 | 0.1849 | -0.13287 | 0.06533 | -0.0086803 | 0.017654 | 0.0042681 | 0.21 | 0.0441 | 0.21
2019-06-03 01:00 | 0.43 | 0.64 | 0.1849 | -0.13287 | 0.06533 | -0.0086803 | 0.017654 | 0.0042681 | 0.21 | 0.0441 | 0.21
2019-06-03 01:15 | 0.42 | 0.64 | 0.1764 | -0.14287 | 0.06533 | -0.0093336 | 0.020411 | 0.0042681 | 0.22 | 0.0484 | 0.22
2019-06-03 01:30 | 0.41 | 0.64 | 0.1681 | -0.15287 | 0.06533 | -0.0099869 | 0.023369 | 0.0042681 | 0.23 | 0.0529 | 0.23
2019-06-03 01:45 | 0.42 | 0.63 | 0.1764 | -0.14287 | 0.05533 | -0.0079049 | 0.020411 | 0.0030614 | 0.21 | 0.0441 | 0.21
2019-06-03 02:00 | 0.4 | 0.64 | 0.16 | -0.16287 | 0.06533 | -0.01064 | 0.026526 | 0.0042681 | 0.24 | 0.0576 | 0.24
2019-06-03 02:15 | 0.41 | 0.64 | 0.1681 | -0.15287 | 0.06533 | -0.0099869 | 0.023369 | 0.0042681 | 0.23 | 0.0529 | 0.23
2019-06-03 02:30 | 0.44 | 0.64 | 0.1936 | -0.12287 | 0.06533 | -0.008027 | 0.015097 | 0.0042681 | 0.2 | 0.04 | 0.2
2019-06-03 02:45 | 0.42 | 0.65 | 0.1764 | -0.14287 | 0.07533 | -0.010762 | 0.020411 | 0.0056747 | 0.23 | 0.0529 | 0.23
2019-06-03 03:00 | 0.44 | 0.66 | 0.1936 | -0.12287 | 0.08533 | -0.010484 | 0.015097 | 0.0072813 | 0.22 | 0.0484 | 0.22
2019-06-03 03:15 | 0.46 | 0.67 | 0.2116 | -0.10287 | 0.09533 | -0.0098064 | 0.010582 | 0.0090879 | 0.21 | 0.0441 | 0.21
2019-06-03 03:30 | 0.45 | 0.69 | 0.2025 | -0.11287 | 0.11533 | -0.013017 | 0.012739 | 0.013301 | 0.24 | 0.0576 | 0.24
2019-06-03 03:45 | 0.48 | 0.7 | 0.2304 | -0.082868 | 0.12533 | -0.010386 | 0.0068671 | 0.015708 | 0.22 | 0.0484 | 0.22
2019-06-03 04:00 | 0.48 | 0.72 | 0.2304 | -0.082868 | 0.14533 | -0.012043 | 0.0068671 | 0.021121 | 0.24 | 0.0576 | 0.24
2019-06-03 04:15 | 0.48 | 0.75 | 0.2304 | -0.082868 | 0.17533 | -0.014529 | 0.0068671 | 0.030741 | 0.27 | 0.0729 | 0.27
2019-06-03 04:30 | 0.52 | 0.77 | 0.2704 | -0.042868 | 0.19533 | -0.0083734 | 0.0018377 | 0.038154 | 0.25 | 0.0625 | 0.25
2019-06-03 04:45 | 0.57 | 0.8 | 0.3249 | 0.0071321 | 0.22533 | 0.0016071 | 5.0867e-05 | 0.050774 | 0.23 | 0.0529 | 0.23
2019-06-03 05:00 | 0.6 | 0.82 | 0.36 | 0.037132 | 0.24533 | 0.0091096 | 0.0013788 | 0.060187 | 0.22 | 0.0484 | 0.22
2019-06-03 05:15 | 0.64 | 0.85 | 0.4096 | 0.077132 | 0.27533 | 0.021237 | 0.0059494 | 0.075807 | 0.21 | 0.0441 | 0.21
2019-06-03 05:30 | 0.68 | 0.88 | 0.4624 | 0.11713 | 0.30533 | 0.035764 | 0.01372 | 0.093227 | 0.2 | 0.04 | 0.2
2019-06-03 05:45 | 0.69 | 0.91 | 0.4761 | 0.12713 | 0.33533 | 0.042631 | 0.016163 | 0.11245 | 0.22 | 0.0484 | 0.22
2019-06-03 06:00 | 0.71 | 0.94 | 0.5041 | 0.14713 | 0.36533 | 0.053752 | 0.021648 | 0.13347 | 0.23 | 0.0529 | 0.23
2019-06-03 06:15 | 0.75 | 0.97 | 0.5625 | 0.18713 | 0.39533 | 0.073979 | 0.035018 | 0.15629 | 0.22 | 0.0484 | 0.22
2019-06-03 06:30 | 0.8 | 1 | 0.64 | 0.23713 | 0.42533 | 0.10086 | 0.056232 | 0.18091 | 0.2 | 0.04 | 0.2
2019-06-03 06:45 | 0.79 | 1.02 | 0.6241 | 0.22713 | 0.44533 | 0.10115 | 0.051589 | 0.19832 | 0.23 | 0.0529 | 0.23
2019-06-03 07:00 | 0.84 | 1.05 | 0.7056 | 0.27713 | 0.47533 | 0.13173 | 0.076802 | 0.22594 | 0.21 | 0.0441 | 0.21
2019-06-03 07:15 | 0.87 | 1.07 | 0.7569 | 0.30713 | 0.49533 | 0.15213 | 0.09433 | 0.24535 | 0.2 | 0.04 | 0.2
2019-06-03 07:30 | 0.88 | 1.09 | 0.7744 | 0.31713 | 0.51533 | 0.16343 | 0.10057 | 0.26557 | 0.21 | 0.0441 | 0.21
2019-06-03 07:45 | 0.92 | 1.1 | 0.8464 | 0.35713 | 0.52533 | 0.18761 | 0.12754 | 0.27597 | 0.18 | 0.0324 | 0.18
2019-06-03 08:00 | 0.93 | 1.11 | 0.8649 | 0.36713 | 0.53533 | 0.19654 | 0.13479 | 0.28658 | 0.18 | 0.0324 | 0.18
2019-06-03 08:15 | 0.91 | 1.12 | 0.8281 | 0.34713 | 0.54533 | 0.1893 | 0.1205 | 0.29739 | 0.21 | 0.0441 | 0.21
2019-06-03 08:30 | 0.97 | 1.12 | 0.9409 | 0.40713 | 0.54533 | 0.22202 | 0.16576 | 0.29739 | 0.15 | 0.0225 | 0.15
2019-06-03 08:45 | 0.98 | 1.12 | 0.9604 | 0.41713 | 0.54533 | 0.22747 | 0.174 | 0.29739 | 0.14 | 0.0196 | 0.14
2019-06-03 09:00 | 0.94 | 1.11 | 0.8836 | 0.37713 | 0.53533 | 0.20189 | 0.14223 | 0.28658 | 0.17 | 0.0289 | 0.17
2019-06-03 09:15 | 0.94 | 1.1 | 0.8836 | 0.37713 | 0.52533 | 0.19812 | 0.14223 | 0.27597 | 0.16 | 0.0256 | 0.16
2019-06-03 09:30 | 0.95 | 1.08 | 0.9025 | 0.38713 | 0.50533 | 0.19563 | 0.14987 | 0.25536 | 0.13 | 0.0169 | 0.13
2019-06-03 09:45 | 0.92 | 1.05 | 0.8464 | 0.35713 | 0.47533 | 0.16976 | 0.12754 | 0.22594 | 0.13 | 0.0169 | 0.13
2019-06-03 10:00 | 0.87 | 1.02 | 0.7569 | 0.30713 | 0.44533 | 0.13678 | 0.09433 | 0.19832 | 0.15 | 0.0225 | 0.15
2019-06-03 10:15 | 0.86 | 0.99 | 0.7396 | 0.29713 | 0.41533 | 0.12341 | 0.088288 | 0.1725 | 0.13 | 0.0169 | 0.13
2019-06-03 10:30 | 0.83 | 0.95 | 0.6889 | 0.26713 | 0.37533 | 0.10026 | 0.07136 | 0.14087 | 0.12 | 0.0144 | 0.12
2019-06-03 10:45 | 0.8 | 0.91 | 0.64 | 0.23713 | 0.33533 | 0.079518 | 0.056232 | 0.11245 | 0.11 | 0.0121 | 0.11
2019-06-03 11:00 | 0.76 | 0.86 | 0.5776 | 0.19713 | 0.28533 | 0.056248 | 0.038861 | 0.081413 | 0.1 | 0.01 | 0.1
2019-06-03 11:15 | 0.69 | 0.81 | 0.4761 | 0.12713 | 0.23533 | 0.029918 | 0.016163 | 0.05538 | 0.12 | 0.0144 | 0.12
2019-06-03 11:30 | 0.67 | 0.75 | 0.4489 | 0.10713 | 0.17533 | 0.018784 | 0.011477 | 0.030741 | 0.08 | 0.0064 | 0.08
2019-06-03 11:45 | 0.57 | 0.7 | 0.3249 | 0.0071321 | 0.12533 | 0.00089387 | 5.0867e-05 | 0.015708 | 0.13 | 0.0169 | 0.13
2019-06-03 12:00 | 0.5 | 0.64 | 0.25 | -0.062868 | 0.06533 | -0.0041072 | 0.0039524 | 0.0042681 | 0.14 | 0.0196 | 0.14
2019-06-03 12:15 | 0.47 | 0.58 | 0.2209 | -0.092868 | 0.0053303 | -0.00049502 | 0.0086244 | 2.8412e-05 | 0.11 | 0.0121 | 0.11
2019-06-03 12:30 | 0.41 | 0.51 | 0.1681 | -0.15287 | -0.06467 | 0.0098859 | 0.023369 | 0.0041822 | 0.1 | 0.01 | 0.1
2019-06-03 12:45 | 0.33 | 0.45 | 0.1089 | -0.23287 | -0.12467 | 0.029032 | 0.054227 | 0.015543 | 0.12 | 0.0144 | 0.12
2019-06-03 13:00 | 0.28 | 0.39 | 0.0784 | -0.28287 | -0.18467 | 0.052237 | 0.080014 | 0.034103 | 0.11 | 0.0121 | 0.11
2019-06-03 13:15 | 0.21 | 0.33 | 0.0441 | -0.35287 | -0.24467 | 0.086336 | 0.12452 | 0.059863 | 0.12 | 0.0144 | 0.12
2019-06-03 13:30 | 0.17 | 0.27 | 0.0289 | -0.39287 | -0.30467 | 0.11969 | 0.15435 | 0.092824 | 0.1 | 0.01 | 0.1
2019-06-03 13:45 | 0.13 | 0.21 | 0.0169 | -0.43287 | -0.36467 | 0.15785 | 0.18737 | 0.13298 | 0.08 | 0.0064 | 0.08
2019-06-03 14:00 | 0.03 | 0.16 | 0.0009 | -0.53287 | -0.41467 | 0.22096 | 0.28395 | 0.17195 | 0.13 | 0.0169 | 0.13
2019-06-03 14:15 | -0.03 | 0.1 | 0.0009 | -0.59287 | -0.47467 | 0.28142 | 0.35149 | 0.22531 | 0.13 | 0.0169 | 0.13
2019-06-03 14:30 | -0.08 | 0.06 | 0.0064 | -0.64287 | -0.51467 | 0.33086 | 0.41328 | 0.26488 | 0.14 | 0.0196 | 0.14
2019-06-03 14:45 | -0.13 | 0.01 | 0.0169 | -0.69287 | -0.56467 | 0.39124 | 0.48007 | 0.31885 | 0.14 | 0.0196 | 0.14
2019-06-03 15:00 | -0.17 | -0.03 | 0.0289 | -0.73287 | -0.60467 | 0.44314 | 0.5371 | 0.36563 | 0.14 | 0.0196 | 0.14
2019-06-03 15:15 | -0.22 | -0.06 | 0.0484 | -0.78287 | -0.63467 | 0.49686 | 0.61288 | 0.40281 | 0.16 | 0.0256 | 0.16
2019-06-03 15:30 | -0.25 | -0.09 | 0.0625 | -0.81287 | -0.66467 | 0.54029 | 0.66075 | 0.44179 | 0.16 | 0.0256 | 0.16
2019-06-03 15:45 | -0.29 | -0.11 | 0.0841 | -0.85287 | -0.68467 | 0.58393 | 0.72738 | 0.46877 | 0.18 | 0.0324 | 0.18
2019-06-03 16:00 | -0.32 | -0.13 | 0.1024 | -0.88287 | -0.70467 | 0.62213 | 0.77946 | 0.49656 | 0.19 | 0.0361 | 0.19
2019-06-03 16:15 | -0.33 | -0.14 | 0.1089 | -0.89287 | -0.71467 | 0.63811 | 0.79721 | 0.51075 | 0.19 | 0.0361 | 0.19
2019-06-03 16:30 | -0.35 | -0.14 | 0.1225 | -0.91287 | -0.71467 | 0.6524 | 0.83333 | 0.51075 | 0.21 | 0.0441 | 0.21
2019-06-03 16:45 | -0.36 | -0.14 | 0.1296 | -0.92287 | -0.71467 | 0.65955 | 0.85169 | 0.51075 | 0.22 | 0.0484 | 0.22
2019-06-03 17:00 | -0.35 | -0.14 | 0.1225 | -0.91287 | -0.71467 | 0.6524 | 0.83333 | 0.51075 | 0.21 | 0.0441 | 0.21
2019-06-03 17:15 | -0.33 | -0.13 | 0.1089 | -0.89287 | -0.70467 | 0.62918 | 0.79721 | 0.49656 | 0.2 | 0.04 | 0.2
2019-06-03 17:30 | -0.33 | -0.11 | 0.1089 | -0.89287 | -0.68467 | 0.61132 | 0.79721 | 0.46877 | 0.22 | 0.0484 | 0.22
2019-06-03 17:45 | -0.32 | -0.09 | 0.1024 | -0.88287 | -0.66467 | 0.58682 | 0.77946 | 0.44179 | 0.23 | 0.0529 | 0.23
2019-06-03 18:00 | -0.29 | -0.06 | 0.0841 | -0.85287 | -0.63467 | 0.54129 | 0.72738 | 0.40281 | 0.23 | 0.0529 | 0.23
2019-06-03 18:15 | -0.3 | -0.04 | 0.09 | -0.86287 | -0.61467 | 0.53038 | 0.74454 | 0.37782 | 0.26 | 0.0676 | 0.26
2019-06-03 18:30 | -0.26 | 0 | 0.0676 | -0.82287 | -0.57467 | 0.47288 | 0.67711 | 0.33025 | 0.26 | 0.0676 | 0.26
2019-06-03 18:45 | -0.21 | 0.03 | 0.0441 | -0.77287 | -0.54467 | 0.42096 | 0.59732 | 0.29667 | 0.24 | 0.0576 | 0.24
2019-06-03 19:00 | -0.2 | 0.07 | 0.04 | -0.76287 | -0.50467 | 0.385 | 0.58197 | 0.25469 | 0.27 | 0.0729 | 0.27
2019-06-03 19:15 | -0.17 | 0.11 | 0.0289 | -0.73287 | -0.46467 | 0.34054 | 0.5371 | 0.21592 | 0.28 | 0.0784 | 0.28
2019-06-03 19:30 | -0.09 | 0.15 | 0.0081 | -0.65287 | -0.42467 | 0.27725 | 0.42624 | 0.18034 | 0.24 | 0.0576 | 0.24
2019-06-03 19:45 | -0.06 | 0.19 | 0.0036 | -0.62287 | -0.38467 | 0.2396 | 0.38796 | 0.14797 | 0.25 | 0.0625 | 0.25
2019-06-03 20:00 | -0.04 | 0.24 | 0.0016 | -0.60287 | -0.33467 | 0.20176 | 0.36345 | 0.112 | 0.28 | 0.0784 | 0.28
2019-06-03 20:15 | 0.02 | 0.28 | 0.0004 | -0.54287 | -0.29467 | 0.15997 | 0.29471 | 0.08683 | 0.26 | 0.0676 | 0.26
2019-06-03 20:30 | 0.07 | 0.32 | 0.0049 | -0.49287 | -0.25467 | 0.12552 | 0.24292 | 0.064857 | 0.25 | 0.0625 | 0.25
2019-06-03 20:45 | 0.08 | 0.36 | 0.0064 | -0.48287 | -0.21467 | 0.10366 | 0.23316 | 0.046083 | 0.28 | 0.0784 | 0.28
2019-06-03 21:00 | 0.13 | 0.4 | 0.0169 | -0.43287 | -0.17467 | 0.075609 | 0.18737 | 0.030509 | 0.27 | 0.0729 | 0.27
2019-06-03 21:15 | 0.2 | 0.43 | 0.04 | -0.36287 | -0.14467 | 0.052496 | 0.13167 | 0.020929 | 0.23 | 0.0529 | 0.23
2019-06-03 21:30 | 0.23 | 0.47 | 0.0529 | -0.33287 | -0.10467 | 0.034841 | 0.1108 | 0.010956 | 0.24 | 0.0576 | 0.24
2019-06-03 21:45 | 0.27 | 0.5 | 0.0729 | -0.29287 | -0.07467 | 0.021868 | 0.085772 | 0.0055756 | 0.23 | 0.0529 | 0.23
2019-06-03 22:00 | 0.3 | 0.53 | 0.09 | -0.26287 | -0.04467 | 0.011742 | 0.0691 | 0.0019954 | 0.23 | 0.0529 | 0.23
2019-06-03 22:15 | 0.32 | 0.55 | 0.1024 | -0.24287 | -0.02467 | 0.0059915 | 0.058985 | 0.00060859 | 0.23 | 0.0529 | 0.23
2019-06-03 22:30 | 0.32 | 0.58 | 0.1024 | -0.24287 | 0.0053303 | -0.0012946 | 0.058985 | 2.8412e-05 | 0.26 | 0.0676 | 0.26
2019-06-03 22:45 | 0.33 | 0.6 | 0.1089 | -0.23287 | 0.02533 | -0.0058986 | 0.054227 | 0.00064163 | 0.27 | 0.0729 | 0.27
2019-06-03 23:00 | 0.39 | 0.61 | 0.1521 | -0.17287 | 0.03533 | -0.0061075 | 0.029883 | 0.0012482 | 0.22 | 0.0484 | 0.22
2019-06-03 23:15 | 0.38 | 0.63 | 0.1444 | -0.18287 | 0.05533 | -0.010118 | 0.033441 | 0.0030614 | 0.25 | 0.0625 | 0.25
2019-06-03 23:30 | 0.4 | 0.64 | 0.16 | -0.16287 | 0.06533 | -0.01064 | 0.026526 | 0.0042681 | 0.24 | 0.0576 | 0.24
2019-06-03 23:45 | 0.41 | 0.65 | 0.1681 | -0.15287 | 0.07533 | -0.011516 | 0.023369 | 0.0056747 | 0.24 | 0.0576 | 0.24
2019-06-04 | 0.42 | 0.66 | 0.1764 | -0.14287 | 0.08533 | -0.012191 | 0.020411 | 0.0072813 | 0.24 | 0.0576 | 0.24
2019-06-04 00:15 | 0.41 | 0.66 | 0.1681 | -0.15287 | 0.08533 | -0.013044 | 0.023369 | 0.0072813 | 0.25 | 0.0625 | 0.25
2019-06-04 00:30 | 0.4 | 0.67 | 0.16 | -0.16287 | 0.09533 | -0.015526 | 0.026526 | 0.0090879 | 0.27 | 0.0729 | 0.27
2019-06-04 00:45 | 0.44 | 0.67 | 0.1936 | -0.12287 | 0.09533 | -0.011713 | 0.015097 | 0.0090879 | 0.23 | 0.0529 | 0.23
2019-06-04 01:00 | 0.42 | 0.67 | 0.1764 | -0.14287 | 0.09533 | -0.01362 | 0.020411 | 0.0090879 | 0.25 | 0.0625 | 0.25
2019-06-04 01:15 | 0.43 | 0.67 | 0.1849 | -0.13287 | 0.09533 | -0.012666 | 0.017654 | 0.0090879 | 0.24 | 0.0576 | 0.24
2019-06-04 01:30 | 0.44 | 0.67 | 0.1936 | -0.12287 | 0.09533 | -0.011713 | 0.015097 | 0.0090879 | 0.23 | 0.0529 | 0.23
2019-06-04 01:45 | 0.47 | 0.67 | 0.2209 | -0.092868 | 0.09533 | -0.0088531 | 0.0086244 | 0.0090879 | 0.2 | 0.04 | 0.2
2019-06-04 02:00 | 0.46 | 0.68 | 0.2116 | -0.10287 | 0.10533 | -0.010835 | 0.010582 | 0.011094 | 0.22 | 0.0484 | 0.22
2019-06-04 02:15 | 0.45 | 0.68 | 0.2025 | -0.11287 | 0.10533 | -0.011888 | 0.012739 | 0.011094 | 0.23 | 0.0529 | 0.23
2019-06-04 02:30 | 0.47 | 0.68 | 0.2209 | -0.092868 | 0.10533 | -0.0097818 | 0.0086244 | 0.011094 | 0.21 | 0.0441 | 0.21
2019-06-04 02:45 | 0.46 | 0.69 | 0.2116 | -0.10287 | 0.11533 | -0.011864 | 0.010582 | 0.013301 | 0.23 | 0.0529 | 0.23
2019-06-04 03:00 | 0.48 | 0.7 | 0.2304 | -0.082868 | 0.12533 | -0.010386 | 0.0068671 | 0.015708 | 0.22 | 0.0484 | 0.22
2019-06-04 03:15 | 0.5 | 0.71 | 0.25 | -0.062868 | 0.13533 | -0.0085079 | 0.0039524 | 0.018314 | 0.21 | 0.0441 | 0.21
2019-06-04 03:30 | 0.49 | 0.72 | 0.2401 | -0.072868 | 0.14533 | -0.01059 | 0.0053097 | 0.021121 | 0.23 | 0.0529 | 0.23
2019-06-04 03:45 | 0.51 | 0.74 | 0.2601 | -0.052868 | 0.16533 | -0.0087407 | 0.002795 | 0.027334 | 0.23 | 0.0529 | 0.23
2019-06-04 04:00 | 0.54 | 0.76 | 0.2916 | -0.022868 | 0.18533 | -0.0042381 | 0.00052294 | 0.034347 | 0.22 | 0.0484 | 0.22
2019-06-04 04:15 | 0.55 | 0.78 | 0.3025 | -0.012868 | 0.20533 | -0.0026422 | 0.00016558 | 0.042161 | 0.23 | 0.0529 | 0.23
2019-06-04 04:30 | 0.55 | 0.8 | 0.3025 | -0.012868 | 0.22533 | -0.0028995 | 0.00016558 | 0.050774 | 0.25 | 0.0625 | 0.25
2019-06-04 04:45 | 0.57 | 0.83 | 0.3249 | 0.0071321 | 0.25533 | 0.001821 | 5.0867e-05 | 0.065194 | 0.26 | 0.0676 | 0.26
2019-06-04 05:00 | 0.59 | 0.85 | 0.3481 | 0.027132 | 0.27533 | 0.0074703 | 0.00073615 | 0.075807 | 0.26 | 0.0676 | 0.26
2019-06-04 05:15 | 0.66 | 0.88 | 0.4356 | 0.097132 | 0.30533 | 0.029657 | 0.0094347 | 0.093227 | 0.22 | 0.0484 | 0.22
2019-06-04 05:30 | 0.68 | 0.91 | 0.4624 | 0.11713 | 0.33533 | 0.039278 | 0.01372 | 0.11245 | 0.23 | 0.0529 | 0.23
2019-06-04 05:45 | 0.71 | 0.94 | 0.5041 | 0.14713 | 0.36533 | 0.053752 | 0.021648 | 0.13347 | 0.23 | 0.0529 | 0.23
2019-06-04 06:00 | 0.77 | 0.97 | 0.5929 | 0.20713 | 0.39533 | 0.081886 | 0.042904 | 0.15629 | 0.2 | 0.04 | 0.2
2019-06-04 06:15 | 0.77 | 1.01 | 0.5929 | 0.20713 | 0.43533 | 0.090171 | 0.042904 | 0.18951 | 0.24 | 0.0576 | 0.24
2019-06-04 06:30 | 0.79 | 1.04 | 0.6241 | 0.22713 | 0.46533 | 0.10569 | 0.051589 | 0.21653 | 0.25 | 0.0625 | 0.25
2019-06-04 06:45 | 0.85 | 1.07 | 0.7225 | 0.28713 | 0.49533 | 0.14223 | 0.082445 | 0.24535 | 0.22 | 0.0484 | 0.22
2019-06-04 07:00 | 0.88 | 1.1 | 0.7744 | 0.31713 | 0.52533 | 0.1666 | 0.10057 | 0.27597 | 0.22 | 0.0484 | 0.22
2019-06-04 07:15 | 0.9 | 1.13 | 0.81 | 0.33713 | 0.55533 | 0.18722 | 0.11366 | 0.30839 | 0.23 | 0.0529 | 0.23
2019-06-04 07:30 | 0.92 | 1.15 | 0.8464 | 0.35713 | 0.57533 | 0.20547 | 0.12754 | 0.331 | 0.23 | 0.0529 | 0.23
2019-06-04 07:45 | 0.95 | 1.18 | 0.9025 | 0.38713 | 0.60533 | 0.23434 | 0.14987 | 0.36642 | 0.23 | 0.0529 | 0.23
2019-06-04 08:00 | 0.96 | 1.2 | 0.9216 | 0.39713 | 0.62533 | 0.24834 | 0.15771 | 0.39104 | 0.24 | 0.0576 | 0.24
2019-06-04 08:15 | 0.99 | 1.21 | 0.9801 | 0.42713 | 0.63533 | 0.27137 | 0.18244 | 0.40364 | 0.22 | 0.0484 | 0.22
2019-06-04 08:30 | 1.01 | 1.22 | 1.0201 | 0.44713 | 0.64533 | 0.28855 | 0.19993 | 0.41645 | 0.21 | 0.0441 | 0.21
2019-06-04 08:45 | 1.01 | 1.23 | 1.0201 | 0.44713 | 0.65533 | 0.29302 | 0.19993 | 0.42946 | 0.22 | 0.0484 | 0.22
2019-06-04 09:00 | 1.03 | 1.23 | 1.0609 | 0.46713 | 0.65533 | 0.30613 | 0.21821 | 0.42946 | 0.2 | 0.04 | 0.2
2019-06-04 09:15 | 1.07 | 1.23 | 1.1449 | 0.50713 | 0.65533 | 0.33234 | 0.25718 | 0.42946 | 0.16 | 0.0256 | 0.16
2019-06-04 09:30 | 1.02 | 1.22 | 1.0404 | 0.45713 | 0.64533 | 0.295 | 0.20897 | 0.41645 | 0.2 | 0.04 | 0.2
2019-06-04 09:45 | 0.99 | 1.2 | 0.9801 | 0.42713 | 0.62533 | 0.2671 | 0.18244 | 0.39104 | 0.21 | 0.0441 | 0.21
2019-06-04 10:00 | 1.01 | 1.18 | 1.0201 | 0.44713 | 0.60533 | 0.27066 | 0.19993 | 0.36642 | 0.17 | 0.0289 | 0.17
2019-06-04 10:15 | 1 | 1.16 | 1 | 0.43713 | 0.58533 | 0.25587 | 0.19108 | 0.34261 | 0.16 | 0.0256 | 0.16
2019-06-04 10:30 | 0.97 | 1.12 | 0.9409 | 0.40713 | 0.54533 | 0.22202 | 0.16576 | 0.29739 | 0.15 | 0.0225 | 0.15
2019-06-04 10:45 | 0.95 | 1.09 | 0.9025 | 0.38713 | 0.51533 | 0.1995 | 0.14987 | 0.26557 | 0.14 | 0.0196 | 0.14
2019-06-04 11:00 | 0.91 | 1.04 | 0.8281 | 0.34713 | 0.46533 | 0.16153 | 0.1205 | 0.21653 | 0.13 | 0.0169 | 0.13
2019-06-04 11:15 | 0.86 | 0.99 | 0.7396 | 0.29713 | 0.41533 | 0.12341 | 0.088288 | 0.1725 | 0.13 | 0.0169 | 0.13
2019-06-04 11:30 | 0.8 | 0.94 | 0.64 | 0.23713 | 0.36533 | 0.086632 | 0.056232 | 0.13347 | 0.14 | 0.0196 | 0.14
2019-06-04 11:45 | 0.73 | 0.88 | 0.5329 | 0.16713 | 0.30533 | 0.051031 | 0.027933 | 0.093227 | 0.15 | 0.0225 | 0.15
2019-06-04 12:00 | 0.67 | 0.82 | 0.4489 | 0.10713 | 0.24533 | 0.026283 | 0.011477 | 0.060187 | 0.15 | 0.0225 | 0.15
2019-06-04 12:15 | 0.61 | 0.76 | 0.3721 | 0.047132 | 0.18533 | 0.008735 | 0.0022214 | 0.034347 | 0.15 | 0.0225 | 0.15
2019-06-04 12:30 | 0.55 | 0.69 | 0.3025 | -0.012868 | 0.11533 | -0.0014841 | 0.00016558 | 0.013301 | 0.14 | 0.0196 | 0.14
2019-06-04 12:45 | 0.49 | 0.62 | 0.2401 | -0.072868 | 0.04533 | -0.0033031 | 0.0053097 | 0.0020548 | 0.13 | 0.0169 | 0.13
2019-06-04 13:00 | 0.45 | 0.55 | 0.2025 | -0.11287 | -0.02467 | 0.0027844 | 0.012739 | 0.00060859 | 0.1 | 0.01 | 0.1
2019-06-04 13:15 | 0.37 | 0.48 | 0.1369 | -0.19287 | -0.09467 | 0.018259 | 0.037198 | 0.0089623 | 0.11 | 0.0121 | 0.11
2019-06-04 13:30 | 0.37 | 0.41 | 0.1369 | -0.19287 | -0.16467 | 0.031759 | 0.037198 | 0.027116 | 0.04 | 0.0016 | 0.04
2019-06-04 13:45 | 0.4 | 0.34 | 0.16 | -0.16287 | -0.23467 | 0.03822 | 0.026526 | 0.05507 | -0.06 | 0.0036 | 0.06
2019-06-04 14:00 | 0.33 | 0.27 | 0.1089 | -0.23287 | -0.30467 | 0.070948 | 0.054227 | 0.092824 | -0.06 | 0.0036 | 0.06
2019-06-04 14:15 | 0.26 | 0.2 | 0.0676 | -0.30287 | -0.37467 | 0.11348 | 0.091729 | 0.14038 | -0.06 | 0.0036 | 0.06
2019-06-04 14:30 | 0.21 | 0.14 | 0.0441 | -0.35287 | -0.43467 | 0.15338 | 0.12452 | 0.18894 | -0.07 | 0.0049 | 0.07
2019-06-04 14:45 | 0.16 | 0.08 | 0.0256 | -0.40287 | -0.49467 | 0.19929 | 0.1623 | 0.2447 | -0.08 | 0.0064 | 0.08
2019-06-04 15:00 | 0.13 | 0.02 | 0.0169 | -0.43287 | -0.55467 | 0.2401 | 0.18737 | 0.30766 | -0.11 | 0.0121 | 0.11
2019-06-04 15:15 | 0.06 | -0.03 | 0.0036 | -0.50287 | -0.60467 | 0.30407 | 0.25288 | 0.36563 | -0.09 | 0.0081 | 0.09
2019-06-04 15:30 | 0 | -0.08 | 0 | -0.56287 | -0.65467 | 0.36849 | 0.31682 | 0.42859 | -0.08 | 0.0064 | 0.08
2019-06-04 15:45 | -0.06 | -0.12 | 0.0036 | -0.62287 | -0.69467 | 0.43269 | 0.38796 | 0.48257 | -0.06 | 0.0036 | 0.06
2019-06-04 16:00 | -0.06 | -0.16 | 0.0036 | -0.62287 | -0.73467 | 0.4576 | 0.38796 | 0.53974 | -0.1 | 0.01 | 0.1
2019-06-04 16:15 | -0.12 | -0.19 | 0.0144 | -0.68287 | -0.76467 | 0.52217 | 0.46631 | 0.58472 | -0.07 | 0.0049 | 0.07
2019-06-04 16:30 | -0.16 | -0.21 | 0.0256 | -0.72287 | -0.78467 | 0.56721 | 0.52254 | 0.61571 | -0.05 | 0.0025 | 0.05
2019-06-04 16:45 | -0.15 | -0.23 | 0.0225 | -0.71287 | -0.80467 | 0.57362 | 0.50818 | 0.64749 | -0.08 | 0.0064 | 0.08
2019-06-04 17:00 | -0.18 | -0.24 | 0.0324 | -0.74287 | -0.81467 | 0.60519 | 0.55185 | 0.66369 | -0.06 | 0.0036 | 0.06
2019-06-04 17:15 | -0.22 | -0.25 | 0.0484 | -0.78287 | -0.82467 | 0.64561 | 0.61288 | 0.68008 | -0.03 | 0.0009 | 0.03
2019-06-04 17:30 | -0.19 | -0.25 | 0.0361 | -0.75287 | -0.82467 | 0.62087 | 0.56681 | 0.68008 | -0.06 | 0.0036 | 0.06
2019-06-04 17:45 | -0.18 | -0.24 | 0.0324 | -0.74287 | -0.81467 | 0.60519 | 0.55185 | 0.66369 | -0.06 | 0.0036 | 0.06
2019-06-04 18:00 | -0.2 | -0.23 | 0.04 | -0.76287 | -0.80467 | 0.61386 | 0.58197 | 0.64749 | -0.03 | 0.0009 | 0.03
2019-06-04 18:15 | -0.18 | -0.21 | 0.0324 | -0.74287 | -0.78467 | 0.58291 | 0.55185 | 0.61571 | -0.03 | 0.0009 | 0.03
2019-06-04 18:30 | -0.15 | -0.19 | 0.0225 | -0.71287 | -0.76467 | 0.54511 | 0.50818 | 0.58472 | -0.04 | 0.0016 | 0.04
2019-06-04 18:45 | -0.13 | -0.16 | 0.0169 | -0.69287 | -0.73467 | 0.50903 | 0.48007 | 0.53974 | -0.03 | 0.0009 | 0.03
2019-06-04 19:00 | -0.09 | -0.13 | 0.0081 | -0.65287 | -0.70467 | 0.46006 | 0.42624 | 0.49656 | -0.04 | 0.0016 | 0.04
2019-06-04 19:15 | -0.07 | -0.09 | 0.0049 | -0.63287 | -0.66467 | 0.42065 | 0.40052 | 0.44179 | -0.02 | 0.0004 | 0.02
2019-06-04 19:30 | -0.06 | -0.06 | 0.0036 | -0.62287 | -0.63467 | 0.39532 | 0.38796 | 0.40281 | 0 | 0 | 0
2019-06-04 19:45 | -0.02 | -0.01 | 0.0004 | -0.58287 | -0.58467 | 0.34079 | 0.33973 | 0.34184 | 0.01 | 0.0001 | 0.01
2019-06-04 20:00 | 0.04 | 0.03 | 0.0016 | -0.52287 | -0.54467 | 0.28479 | 0.27339 | 0.29667 | -0.01 | 0.0001 | 0.01
2019-06-04 20:15 | 0.07 | 0.07 | 0.0049 | -0.49287 | -0.50467 | 0.24874 | 0.24292 | 0.25469 | 0 | 0 | 0
2019-06-04 20:30 | 0.11 | 0.12 | 0.0121 | -0.45287 | -0.45467 | 0.20591 | 0.20509 | 0.20672 | 0.01 | 0.0001 | 0.01
2019-06-04 20:45 | 0.13 | 0.16 | 0.0169 | -0.43287 | -0.41467 | 0.1795 | 0.18737 | 0.17195 | 0.03 | 0.0009 | 0.03
2019-06-04 21:00 | 0.18 | 0.21 | 0.0324 | -0.38287 | -0.36467 | 0.13962 | 0.14659 | 0.13298 | 0.03 | 0.0009 | 0.03
2019-06-04 21:15 | 0.25 | 0.25 | 0.0625 | -0.31287 | -0.32467 | 0.10158 | 0.097886 | 0.10541 | 0 | 0 | 0
2019-06-04 21:30 | 0.3 | 0.3 | 0.09 | -0.26287 | -0.27467 | 0.072202 | 0.0691 | 0.075443 | 0 | 0 | 0
2019-06-04 21:45 | 0.33 | 0.34 | 0.1089 | -0.23287 | -0.23467 | 0.054647 | 0.054227 | 0.05507 | 0.01 | 0.0001 | 0.01
2019-06-04 22:00 | 0.38 | 0.38 | 0.1444 | -0.18287 | -0.19467 | 0.035599 | 0.033441 | 0.037896 | 0 | 0 | 0
2019-06-04 22:15 | 0.43 | 0.42 | 0.1849 | -0.13287 | -0.15467 | 0.020551 | 0.017654 | 0.023923 | -0.01 | 0.0001 | 0.01
2019-06-04 22:30 | 0.46 | 0.45 | 0.2116 | -0.10287 | -0.12467 | 0.012825 | 0.010582 | 0.015543 | -0.01 | 0.0001 | 0.01
2019-06-04 22:45 | 0.49 | 0.48 | 0.2401 | -0.072868 | -0.09467 | 0.0068984 | 0.0053097 | 0.0089623 | -0.01 | 0.0001 | 0.01
2019-06-04 23:00 | 0.54 | 0.51 | 0.2916 | -0.022868 | -0.06467 | 0.0014789 | 0.00052294 | 0.0041822 | -0.03 | 0.0009 | 0.03
2019-06-04 23:15 | 0.53 | 0.54 | 0.2809 | -0.032868 | -0.03467 | 0.0011395 | 0.0010803 | 0.001202 | 0.01 | 0.0001 | 0.01
2019-06-04 23:30 | 0.58 | 0.56 | 0.3364 | 0.017132 | -0.01467 | -0.00025132 | 0.00029351 | 0.0002152 | -0.02 | 0.0004 | 0.02
2019-06-04 23:45 | 0.6 | 0.58 | 0.36 | 0.037132 | 0.0053303 | 0.00019793 | 0.0013788 | 2.8412e-05 | -0.02 | 0.0004 | 0.02
2019-06-05 | 0.59 | 0.6 | 0.3481 | 0.027132 | 0.02533 | 0.00068727 | 0.00073615 | 0.00064163 | 0.01 | 0.0001 | 0.01
2019-06-05 00:15 | 0.65 | 0.62 | 0.4225 | 0.087132 | 0.04533 | 0.0039497 | 0.007592 | 0.0020548 | -0.03 | 0.0009 | 0.03
2019-06-05 00:30 | 0.66 | 0.63 | 0.4356 | 0.097132 | 0.05533 | 0.0053744 | 0.0094347 | 0.0030614 | -0.03 | 0.0009 | 0.03
2019-06-05 00:45 | 0.64 | 0.64 | 0.4096 | 0.077132 | 0.06533 | 0.0050391 | 0.0059494 | 0.0042681 | 0 | 0 | 0
2019-06-05 01:00 | 0.68 | 0.65 | 0.4624 | 0.11713 | 0.07533 | 0.0088236 | 0.01372 | 0.0056747 | -0.03 | 0.0009 | 0.03
2019-06-05 01:15 | 0.67 | 0.66 | 0.4489 | 0.10713 | 0.08533 | 0.0091416 | 0.011477 | 0.0072813 | -0.01 | 0.0001 | 0.01
2019-06-05 01:30 | 0.66 | 0.66 | 0.4356 | 0.097132 | 0.08533 | 0.0082883 | 0.0094347 | 0.0072813 | 0 | 0 | 0
2019-06-05 01:45 | 0.72 | 0.67 | 0.5184 | 0.15713 | 0.09533 | 0.014979 | 0.024691 | 0.0090879 | -0.05 | 0.0025 | 0.05
2019-06-05 02:00 | 0.71 | 0.68 | 0.5041 | 0.14713 | 0.10533 | 0.015497 | 0.021648 | 0.011094 | -0.03 | 0.0009 | 0.03
2019-06-05 02:15 | 0.7 | 0.68 | 0.49 | 0.13713 | 0.10533 | 0.014444 | 0.018805 | 0.011094 | -0.02 | 0.0004 | 0.02
2019-06-05 02:30 | 0.75 | 0.69 | 0.5625 | 0.18713 | 0.11533 | 0.021582 | 0.035018 | 0.013301 | -0.06 | 0.0036 | 0.06
2019-06-05 02:45 | 0.77 | 0.69 | 0.5929 | 0.20713 | 0.11533 | 0.023889 | 0.042904 | 0.013301 | -0.08 | 0.0064 | 0.08
2019-06-05 03:00 | 0.73 | 0.7 | 0.5329 | 0.16713 | 0.12533 | 0.020947 | 0.027933 | 0.015708 | -0.03 | 0.0009 | 0.03
2019-06-05 03:15 | 0.76 | 0.71 | 0.5776 | 0.19713 | 0.13533 | 0.026678 | 0.038861 | 0.018314 | -0.05 | 0.0025 | 0.05
2019-06-05 03:30 | 0.8 | 0.73 | 0.64 | 0.23713 | 0.15533 | 0.036834 | 0.056232 | 0.024128 | -0.07 | 0.0049 | 0.07
2019-06-05 03:45 | 0.76 | 0.74 | 0.5776 | 0.19713 | 0.16533 | 0.032592 | 0.038861 | 0.027334 | -0.02 | 0.0004 | 0.02
2019-06-05 04:00 | 0.81 | 0.76 | 0.6561 | 0.24713 | 0.18533 | 0.045801 | 0.061074 | 0.034347 | -0.05 | 0.0025 | 0.05
2019-06-05 04:15 | 0.83 | 0.77 | 0.6889 | 0.26713 | 0.19533 | 0.052179 | 0.07136 | 0.038154 | -0.06 | 0.0036 | 0.06
2019-06-05 04:30 | 0.8 | 0.79 | 0.64 | 0.23713 | 0.21533 | 0.051062 | 0.056232 | 0.046367 | -0.01 | 0.0001 | 0.01
2019-06-05 04:45 | 0.86 | 0.82 | 0.7396 | 0.29713 | 0.24533 | 0.072896 | 0.088288 | 0.060187 | -0.04 | 0.0016 | 0.04
2019-06-05 05:00 | 0.92 | 0.84 | 0.8464 | 0.35713 | 0.26533 | 0.094758 | 0.12754 | 0.0704 | -0.08 | 0.0064 | 0.08
2019-06-05 05:15 | 0.9 | 0.87 | 0.81 | 0.33713 | 0.29533 | 0.099565 | 0.11366 | 0.08722 | -0.03 | 0.0009 | 0.03
2019-06-05 05:30 | 0.92 | 0.9 | 0.8464 | 0.35713 | 0.32533 | 0.11619 | 0.12754 | 0.10584 | -0.02 | 0.0004 | 0.02
2019-06-05 05:45 | 0.98 | 0.93 | 0.9604 | 0.41713 | 0.35533 | 0.14822 | 0.174 | 0.12626 | -0.05 | 0.0025 | 0.05
2019-06-05 06:00 | 1.03 | 0.96 | 1.0609 | 0.46713 | 0.38533 | 0.18 | 0.21821 | 0.14848 | -0.07 | 0.0049 | 0.07
2019-06-05 06:15 | 1.05 | 1 | 1.1025 | 0.48713 | 0.42533 | 0.20719 | 0.2373 | 0.18091 | -0.05 | 0.0025 | 0.05
2019-06-05 06:30 | 1.08 | 1.03 | 1.1664 | 0.51713 | 0.45533 | 0.23547 | 0.26743 | 0.20733 | -0.05 | 0.0025 | 0.05
2019-06-05 06:45 | 1.11 | 1.07 | 1.2321 | 0.54713 | 0.49533 | 0.27101 | 0.29935 | 0.24535 | -0.04 | 0.0016 | 0.04
2019-06-05 07:00 | 1.14 | 1.1 | 1.2996 | 0.57713 | 0.52533 | 0.30319 | 0.33308 | 0.27597 | -0.04 | 0.0016 | 0.04
2019-06-05 07:15 | 1.16 | 1.14 | 1.3456 | 0.59713 | 0.56533 | 0.33758 | 0.35657 | 0.3196 | -0.02 | 0.0004 | 0.02
2019-06-05 07:30 | 1.19 | 1.17 | 1.4161 | 0.62713 | 0.59533 | 0.37335 | 0.39329 | 0.35442 | -0.02 | 0.0004 | 0.02
2019-06-05 07:45 | 1.25 | 1.2 | 1.5625 | 0.68713 | 0.62533 | 0.42968 | 0.47215 | 0.39104 | -0.05 | 0.0025 | 0.05
2019-06-05 08:00 | 1.3 | 1.23 | 1.69 | 0.73713 | 0.65533 | 0.48307 | 0.54336 | 0.42946 | -0.07 | 0.0049 | 0.07
2019-06-05 08:15 | 1.33 | 1.25 | 1.7689 | 0.76713 | 0.67533 | 0.51807 | 0.58849 | 0.45607 | -0.08 | 0.0064 | 0.08
2019-06-05 08:30 | 1.32 | 1.27 | 1.7424 | 0.75713 | 0.69533 | 0.52646 | 0.57325 | 0.48348 | -0.05 | 0.0025 | 0.05
2019-06-05 08:45 | 1.32 | 1.29 | 1.7424 | 0.75713 | 0.71533 | 0.5416 | 0.57325 | 0.5117 | -0.03 | 0.0009 | 0.03
2019-06-05 09:00 | 1.36 | 1.31 | 1.8496 | 0.79713 | 0.73533 | 0.58616 | 0.63542 | 0.54071 | -0.05 | 0.0025 | 0.05
2019-06-05 09:15 | 1.35 | 1.31 | 1.8225 | 0.78713 | 0.73533 | 0.5788 | 0.61958 | 0.54071 | -0.04 | 0.0016 | 0.04
2019-06-05 09:30 | 1.36 | 1.32 | 1.8496 | 0.79713 | 0.74533 | 0.59413 | 0.63542 | 0.55552 | -0.04 | 0.0016 | 0.04
2019-06-05 09:45 | 1.38 | 1.32 | 1.9044 | 0.81713 | 0.74533 | 0.60903 | 0.6677 | 0.55552 | -0.06 | 0.0036 | 0.06
2019-06-05 10:00 | 1.37 | 1.31 | 1.8769 | 0.80713 | 0.73533 | 0.59351 | 0.65146 | 0.54071 | -0.06 | 0.0036 | 0.06
2019-06-05 10:15 | 1.37 | 1.29 | 1.8769 | 0.80713 | 0.71533 | 0.57737 | 0.65146 | 0.5117 | -0.08 | 0.0064 | 0.08
2019-06-05 10:30 | 1.36 | 1.28 | 1.8496 | 0.79713 | 0.70533 | 0.56224 | 0.63542 | 0.49749 | -0.08 | 0.0064 | 0.08
2019-06-05 10:45 | 1.34 | 1.25 | 1.7956 | 0.77713 | 0.67533 | 0.52482 | 0.60393 | 0.45607 | -0.09 | 0.0081 | 0.09
2019-06-05 11:00 | 1.3 | 1.22 | 1.69 | 0.73713 | 0.64533 | 0.47569 | 0.54336 | 0.41645 | -0.08 | 0.0064 | 0.08
2019-06-05 11:15 | 1.27 | 1.18 | 1.6129 | 0.70713 | 0.60533 | 0.42805 | 0.50004 | 0.36642 | -0.09 | 0.0081 | 0.09
2019-06-05 11:30 | 1.25 | 1.14 | 1.5625 | 0.68713 | 0.56533 | 0.38846 | 0.47215 | 0.3196 | -0.11 | 0.0121 | 0.11
2019-06-05 11:45 | 1.2 | 1.09 | 1.44 | 0.63713 | 0.51533 | 0.32833 | 0.40594 | 0.26557 | -0.11 | 0.0121 | 0.11
2019-06-05 12:00 | 1.17 | 1.03 | 1.3689 | 0.60713 | 0.45533 | 0.27645 | 0.36861 | 0.20733 | -0.14 | 0.0196 | 0.14
2019-06-05 12:15 | 1.12 | 0.97 | 1.2544 | 0.55713 | 0.39533 | 0.22025 | 0.3104 | 0.15629 | -0.15 | 0.0225 | 0.15
2019-06-05 12:30 | 1.05 | 0.91 | 1.1025 | 0.48713 | 0.33533 | 0.16335 | 0.2373 | 0.11245 | -0.14 | 0.0196 | 0.14
2019-06-05 12:45 | 0.98 | 0.84 | 0.9604 | 0.41713 | 0.26533 | 0.11068 | 0.174 | 0.0704 | -0.14 | 0.0196 | 0.14
2019-06-05 13:00 | 0.91 | 0.77 | 0.8281 | 0.34713 | 0.19533 | 0.067805 | 0.1205 | 0.038154 | -0.14 | 0.0196 | 0.14
2019-06-05 13:15 | 0.83 | 0.7 | 0.6889 | 0.26713 | 0.12533 | 0.03348 | 0.07136 | 0.015708 | -0.13 | 0.0169 | 0.13
2019-06-05 13:30 | 0.75 | 0.62 | 0.5625 | 0.18713 | 0.04533 | 0.0084828 | 0.035018 | 0.0020548 | -0.13 | 0.0169 | 0.13
2019-06-05 13:45 | 0.7 | 0.55 | 0.49 | 0.13713 | -0.02467 | -0.003383 | 0.018805 | 0.00060859 | -0.15 | 0.0225 | 0.15
2019-06-05 14:00 | 0.65 | 0.47 | 0.4225 | 0.087132 | -0.10467 | -0.0091201 | 0.007592 | 0.010956 | -0.18 | 0.0324 | 0.18
2019-06-05 14:15 | 0.56 | 0.39 | 0.3136 | -0.0028679 | -0.18467 | 0.00052961 | 8.2247e-06 | 0.034103 | -0.17 | 0.0289 | 0.17
2019-06-05 14:30 | 0.49 | 0.32 | 0.2401 | -0.072868 | -0.25467 | 0.018557 | 0.0053097 | 0.064857 | -0.17 | 0.0289 | 0.17
2019-06-05 14:45 | 0.42 | 0.24 | 0.1764 | -0.14287 | -0.33467 | 0.047814 | 0.020411 | 0.112 | -0.18 | 0.0324 | 0.18
2019-06-05 15:00 | 0.33 | 0.17 | 0.1089 | -0.23287 | -0.40467 | 0.094235 | 0.054227 | 0.16376 | -0.16 | 0.0256 | 0.16
2019-06-05 15:15 | 0.26 | 0.1 | 0.0676 | -0.30287 | -0.47467 | 0.14376 | 0.091729 | 0.22531 | -0.16 | 0.0256 | 0.16
2019-06-05 15:30 | 0.23 | 0.04 | 0.0529 | -0.33287 | -0.53467 | 0.17797 | 0.1108 | 0.28587 | -0.19 | 0.0361 | 0.19
2019-06-05 15:45 | 0.14 | -0.02 | 0.0196 | -0.42287 | -0.59467 | 0.25147 | 0.17882 | 0.35363 | -0.16 | 0.0256 | 0.16
2019-06-05 16:00 | 0.1 | -0.08 | 0.01 | -0.46287 | -0.65467 | 0.30303 | 0.21425 | 0.42859 | -0.18 | 0.0324 | 0.18
2019-06-05 16:15 | 0.05 | -0.13 | 0.0025 | -0.51287 | -0.70467 | 0.3614 | 0.26303 | 0.49656 | -0.18 | 0.0324 | 0.18
2019-06-05 16:30 | -0.01 | -0.17 | 0.0001 | -0.57287 | -0.74467 | 0.4266 | 0.32818 | 0.55453 | -0.16 | 0.0256 | 0.16
2019-06-05 16:45 | -0.05 | -0.21 | 0.0025 | -0.61287 | -0.78467 | 0.4809 | 0.37561 | 0.61571 | -0.16 | 0.0256 | 0.16
2019-06-05 17:00 | -0.1 | -0.25 | 0.01 | -0.66287 | -0.82467 | 0.54665 | 0.43939 | 0.68008 | -0.15 | 0.0225 | 0.15
2019-06-05 17:15 | -0.15 | -0.27 | 0.0225 | -0.71287 | -0.84467 | 0.60214 | 0.50818 | 0.71347 | -0.12 | 0.0144 | 0.12
2019-06-05 17:30 | -0.17 | -0.29 | 0.0289 | -0.73287 | -0.86467 | 0.63369 | 0.5371 | 0.74765 | -0.12 | 0.0144 | 0.12
2019-06-05 17:45 | -0.15 | -0.3 | 0.0225 | -0.71287 | -0.87467 | 0.62352 | 0.50818 | 0.76505 | -0.15 | 0.0225 | 0.15
2019-06-05 18:00 | -0.2 | -0.31 | 0.04 | -0.76287 | -0.88467 | 0.67489 | 0.58197 | 0.78264 | -0.11 | 0.0121 | 0.11
2019-06-05 18:15 | -0.22 | -0.31 | 0.0484 | -0.78287 | -0.88467 | 0.69258 | 0.61288 | 0.78264 | -0.09 | 0.0081 | 0.09
2019-06-05 18:30 | -0.22 | -0.3 | 0.0484 | -0.78287 | -0.87467 | 0.68475 | 0.61288 | 0.76505 | -0.08 | 0.0064 | 0.08
2019-06-05 18:45 | -0.21 | -0.29 | 0.0441 | -0.77287 | -0.86467 | 0.66828 | 0.59732 | 0.74765 | -0.08 | 0.0064 | 0.08
2019-06-05 19:00 | -0.24 | -0.27 | 0.0576 | -0.80287 | -0.84467 | 0.67816 | 0.6446 | 0.71347 | -0.03 | 0.0009 | 0.03
2019-06-05 19:15 | -0.19 | -0.25 | 0.0361 | -0.75287 | -0.82467 | 0.62087 | 0.56681 | 0.68008 | -0.06 | 0.0036 | 0.06
2019-06-05 19:30 | -0.17 | -0.22 | 0.0289 | -0.73287 | -0.79467 | 0.58239 | 0.5371 | 0.6315 | -0.05 | 0.0025 | 0.05
2019-06-05 19:45 | -0.15 | -0.19 | 0.0225 | -0.71287 | -0.76467 | 0.54511 | 0.50818 | 0.58472 | -0.04 | 0.0016 | 0.04
2019-06-05 20:00 | -0.08 | -0.15 | 0.0064 | -0.64287 | -0.72467 | 0.46587 | 0.41328 | 0.52515 | -0.07 | 0.0049 | 0.07
2019-06-05 20:15 | -0.04 | -0.12 | 0.0016 | -0.60287 | -0.69467 | 0.41879 | 0.36345 | 0.48257 | -0.08 | 0.0064 | 0.08
2019-06-05 20:30 | -0.04 | -0.07 | 0.0016 | -0.60287 | -0.64467 | 0.38865 | 0.36345 | 0.4156 | -0.03 | 0.0009 | 0.03
2019-06-05 20:45 | 0 | -0.03 | 0 | -0.56287 | -0.60467 | 0.34035 | 0.31682 | 0.36563 | -0.03 | 0.0009 | 0.03
2019-06-05 21:00 | 0.05 | 0.02 | 0.0025 | -0.51287 | -0.55467 | 0.28447 | 0.26303 | 0.30766 | -0.03 | 0.0009 | 0.03
2019-06-05 21:15 | 0.06 | 0.06 | 0.0036 | -0.50287 | -0.51467 | 0.25881 | 0.25288 | 0.26488 | 0 | 0 | 0
2019-06-05 21:30 | 0.12 | 0.11 | 0.0144 | -0.44287 | -0.46467 | 0.20579 | 0.19613 | 0.21592 | -0.01 | 0.0001 | 0.01
2019-06-05 21:45 | 0.2 | 0.15 | 0.04 | -0.36287 | -0.42467 | 0.1541 | 0.13167 | 0.18034 | -0.05 | 0.0025 | 0.05
2019-06-05 22:00 | 0.25 | 0.2 | 0.0625 | -0.31287 | -0.37467 | 0.11722 | 0.097886 | 0.14038 | -0.05 | 0.0025 | 0.05
2019-06-05 22:15 | 0.3 | 0.24 | 0.09 | -0.26287 | -0.33467 | 0.087974 | 0.0691 | 0.112 | -0.06 | 0.0036 | 0.06
2019-06-05 22:30 | 0.35 | 0.29 | 0.1225 | -0.21287 | -0.28467 | 0.060597 | 0.045313 | 0.081037 | -0.06 | 0.0036 | 0.06
2019-06-05 22:45 | 0.38 | 0.33 | 0.1444 | -0.18287 | -0.24467 | 0.044742 | 0.033441 | 0.059863 | -0.05 | 0.0025 | 0.05
2019-06-05 23:00 | 0.4 | 0.37 | 0.16 | -0.16287 | -0.20467 | 0.033334 | 0.026526 | 0.04189 | -0.03 | 0.0009 | 0.03
2019-06-05 23:15 | 0.47 | 0.4 | 0.2209 | -0.092868 | -0.17467 | 0.016221 | 0.0086244 | 0.030509 | -0.07 | 0.0049 | 0.07
2019-06-05 23:30 | 0.5 | 0.44 | 0.25 | -0.062868 | -0.13467 | 0.0084664 | 0.0039524 | 0.018136 | -0.06 | 0.0036 | 0.06
2019-06-05 23:45 | 0.53 | 0.47 | 0.2809 | -0.032868 | -0.10467 | 0.0034403 | 0.0010803 | 0.010956 | -0.06 | 0.0036 | 0.06
2019-06-06 | 0.58 | 0.5 | 0.3364 | 0.017132 | -0.07467 | -0.0012793 | 0.00029351 | 0.0055756 | -0.08 | 0.0064 | 0.08
2019-06-06 00:15 | 0.58 | 0.52 | 0.3364 | 0.017132 | -0.05467 | -0.00093661 | 0.00029351 | 0.0029888 | -0.06 | 0.0036 | 0.06
2019-06-06 00:30 | 0.62 | 0.55 | 0.3844 | 0.057132 | -0.02467 | -0.0014094 | 0.0032641 | 0.00060859 | -0.07 | 0.0049 | 0.07
2019-06-06 00:45 | 0.64 | 0.57 | 0.4096 | 0.077132 | -0.0046697 | -0.00036018 | 0.0059494 | 2.1806e-05 | -0.07 | 0.0049 | 0.07
2019-06-06 01:00 | 0.62 | 0.58 | 0.3844 | 0.057132 | 0.0053303 | 0.00030453 | 0.0032641 | 2.8412e-05 | -0.04 | 0.0016 | 0.04
2019-06-06 01:15 | 0.65 | 0.6 | 0.4225 | 0.087132 | 0.02533 | 0.0022071 | 0.007592 | 0.00064163 | -0.05 | 0.0025 | 0.05
2019-06-06 01:30 | 0.66 | 0.61 | 0.4356 | 0.097132 | 0.03533 | 0.0034317 | 0.0094347 | 0.0012482 | -0.05 | 0.0025 | 0.05
2019-06-06 01:45 | 0.67 | 0.63 | 0.4489 | 0.10713 | 0.05533 | 0.0059277 | 0.011477 | 0.0030614 | -0.04 | 0.0016 | 0.04
2019-06-06 02:00 | 0.73 | 0.64 | 0.5329 | 0.16713 | 0.06533 | 0.010919 | 0.027933 | 0.0042681 | -0.09 | 0.0081 | 0.09
2019-06-06 02:15 | 0.73 | 0.65 | 0.5329 | 0.16713 | 0.07533 | 0.01259 | 0.027933 | 0.0056747 | -0.08 | 0.0064 | 0.08
2019-06-06 02:30 | 0.71 | 0.66 | 0.5041 | 0.14713 | 0.08533 | 0.012555 | 0.021648 | 0.0072813 | -0.05 | 0.0025 | 0.05
2019-06-06 02:45 | 0.74 | 0.67 | 0.5476 | 0.17713 | 0.09533 | 0.016886 | 0.031376 | 0.0090879 | -0.07 | 0.0049 | 0.07
2019-06-06 03:00 | 0.76 | 0.68 | 0.5776 | 0.19713 | 0.10533 | 0.020764 | 0.038861 | 0.011094 | -0.08 | 0.0064 | 0.08
2019-06-06 03:15 | 0.75 | 0.69 | 0.5625 | 0.18713 | 0.11533 | 0.021582 | 0.035018 | 0.013301 | -0.06 | 0.0036 | 0.06
2019-06-06 03:30 | 0.75 | 0.7 | 0.5625 | 0.18713 | 0.12533 | 0.023453 | 0.035018 | 0.015708 | -0.05 | 0.0025 | 0.05
2019-06-06 03:45 | 0.78 | 0.71 | 0.6084 | 0.21713 | 0.13533 | 0.029385 | 0.047146 | 0.018314 | -0.07 | 0.0049 | 0.07
2019-06-06 04:00 | 0.81 | 0.72 | 0.6561 | 0.24713 | 0.14533 | 0.035916 | 0.061074 | 0.021121 | -0.09 | 0.0081 | 0.09
2019-06-06 04:15 | 0.82 | 0.74 | 0.6724 | 0.25713 | 0.16533 | 0.042512 | 0.066117 | 0.027334 | -0.08 | 0.0064 | 0.08
2019-06-06 04:30 | 0.84 | 0.76 | 0.7056 | 0.27713 | 0.18533 | 0.051361 | 0.076802 | 0.034347 | -0.08 | 0.0064 | 0.08
2019-06-06 04:45 | 0.86 | 0.78 | 0.7396 | 0.29713 | 0.20533 | 0.06101 | 0.088288 | 0.042161 | -0.08 | 0.0064 | 0.08
2019-06-06 05:00 | 0.87 | 0.8 | 0.7569 | 0.30713 | 0.22533 | 0.069206 | 0.09433 | 0.050774 | -0.07 | 0.0049 | 0.07
2019-06-06 05:15 | 0.89 | 0.82 | 0.7921 | 0.32713 | 0.24533 | 0.080255 | 0.10702 | 0.060187 | -0.07 | 0.0049 | 0.07
2019-06-06 05:30 | 0.9 | 0.85 | 0.81 | 0.33713 | 0.27533 | 0.092823 | 0.11366 | 0.075807 | -0.05 | 0.0025 | 0.05
2019-06-06 05:45 | 0.93 | 0.88 | 0.8649 | 0.36713 | 0.30533 | 0.1121 | 0.13479 | 0.093227 | -0.05 | 0.0025 | 0.05
2019-06-06 06:00 | 0.97 | 0.91 | 0.9409 | 0.40713 | 0.33533 | 0.13652 | 0.16576 | 0.11245 | -0.06 | 0.0036 | 0.06
2019-06-06 06:15 | 0.98 | 0.94 | 0.9604 | 0.41713 | 0.36533 | 0.15239 | 0.174 | 0.13347 | -0.04 | 0.0016 | 0.04
2019-06-06 06:30 | 1.01 | 0.98 | 1.0201 | 0.44713 | 0.40533 | 0.18124 | 0.19993 | 0.16429 | -0.03 | 0.0009 | 0.03
2019-06-06 06:45 | 1.04 | 1.01 | 1.0816 | 0.47713 | 0.43533 | 0.20771 | 0.22766 | 0.18951 | -0.03 | 0.0009 | 0.03
2019-06-06 07:00 | 1.1 | 1.05 | 1.21 | 0.53713 | 0.47533 | 0.25532 | 0.28851 | 0.22594 | -0.05 | 0.0025 | 0.05
2019-06-06 07:15 | 1.12 | 1.08 | 1.2544 | 0.55713 | 0.50533 | 0.28154 | 0.3104 | 0.25536 | -0.04 | 0.0016 | 0.04
2019-06-06 07:30 | 1.13 | 1.12 | 1.2769 | 0.56713 | 0.54533 | 0.30927 | 0.32164 | 0.29739 | -0.01 | 0.0001 | 0.01
2019-06-06 07:45 | 1.2 | 1.16 | 1.44 | 0.63713 | 0.58533 | 0.37293 | 0.40594 | 0.34261 | -0.04 | 0.0016 | 0.04
2019-06-06 08:00 | 1.25 | 1.19 | 1.5625 | 0.68713 | 0.61533 | 0.42281 | 0.47215 | 0.37863 | -0.06 | 0.0036 | 0.06
2019-06-06 08:15 | 1.25 | 1.22 | 1.5625 | 0.68713 | 0.64533 | 0.44343 | 0.47215 | 0.41645 | -0.03 | 0.0009 | 0.03
2019-06-06 08:30 | 1.26 | 1.25 | 1.5876 | 0.69713 | 0.67533 | 0.47079 | 0.48599 | 0.45607 | -0.01 | 0.0001 | 0.01
2019-06-06 08:45 | 1.33 | 1.28 | 1.7689 | 0.76713 | 0.70533 | 0.54108 | 0.58849 | 0.49749 | -0.05 | 0.0025 | 0.05
2019-06-06 09:00 | 1.33 | 1.31 | 1.7689 | 0.76713 | 0.73533 | 0.5641 | 0.58849 | 0.54071 | -0.02 | 0.0004 | 0.02
2019-06-06 09:15 | 1.32 | 1.33 | 1.7424 | 0.75713 | 0.75533 | 0.57188 | 0.57325 | 0.57052 | 0.01 | 0.0001 | 0.01
2019-06-06 09:30 | 1.37 | 1.35 | 1.8769 | 0.80713 | 0.77533 | 0.62579 | 0.65146 | 0.60114 | -0.02 | 0.0004 | 0.02
2019-06-06 09:45 | 1.37 | 1.36 | 1.8769 | 0.80713 | 0.78533 | 0.63387 | 0.65146 | 0.61674 | -0.01 | 0.0001 | 0.01
2019-06-06 10:00 | 1.39 | 1.37 | 1.9321 | 0.82713 | 0.79533 | 0.65784 | 0.68415 | 0.63255 | -0.02 | 0.0004 | 0.02
2019-06-06 10:15 | 1.41 | 1.37 | 1.9881 | 0.84713 | 0.79533 | 0.67375 | 0.71763 | 0.63255 | -0.04 | 0.0016 | 0.04
2019-06-06 10:30 | 1.38 | 1.36 | 1.9044 | 0.81713 | 0.78533 | 0.64172 | 0.6677 | 0.61674 | -0.02 | 0.0004 | 0.02
2019-06-06 10:45 | 1.39 | 1.35 | 1.9321 | 0.82713 | 0.77533 | 0.6413 | 0.68415 | 0.60114 | -0.04 | 0.0016 | 0.04
2019-06-06 11:00 | 1.38 | 1.34 | 1.9044 | 0.81713 | 0.76533 | 0.62538 | 0.6677 | 0.58573 | -0.04 | 0.0016 | 0.04
2019-06-06 11:15 | 1.36 | 1.32 | 1.8496 | 0.79713 | 0.74533 | 0.59413 | 0.63542 | 0.55552 | -0.04 | 0.0016 | 0.04
2019-06-06 11:30 | 1.31 | 1.29 | 1.7161 | 0.74713 | 0.71533 | 0.53445 | 0.55821 | 0.5117 | -0.02 | 0.0004 | 0.02
2019-06-06 11:45 | 1.34 | 1.25 | 1.7956 | 0.77713 | 0.67533 | 0.52482 | 0.60393 | 0.45607 | -0.09 | 0.0081 | 0.09
2019-06-06 12:00 | 1.3 | 1.21 | 1.69 | 0.73713 | 0.63533 | 0.46832 | 0.54336 | 0.40364 | -0.09 | 0.0081 | 0.09
2019-06-06 12:15 | 1.22 | 1.17 | 1.4884 | 0.65713 | 0.59533 | 0.39121 | 0.43182 | 0.35442 | -0.05 | 0.0025 | 0.05
2019-06-06 12:30 | 1.2 | 1.12 | 1.44 | 0.63713 | 0.54533 | 0.34745 | 0.40594 | 0.29739 | -0.08 | 0.0064 | 0.08
2019-06-06 12:45 | 1.13 | 1.06 | 1.2769 | 0.56713 | 0.48533 | 0.27525 | 0.32164 | 0.23555 | -0.07 | 0.0049 | 0.07
2019-06-06 13:00 | 1.05 | 1 | 1.1025 | 0.48713 | 0.42533 | 0.20719 | 0.2373 | 0.18091 | -0.05 | 0.0025 | 0.05
2019-06-06 13:15 | 1 | 0.93 | 1 | 0.43713 | 0.35533 | 0.15533 | 0.19108 | 0.12626 | -0.07 | 0.0049 | 0.07
2019-06-06 13:30 | 0.96 | 0.86 | 0.9216 | 0.39713 | 0.28533 | 0.11331 | 0.15771 | 0.081413 | -0.1 | 0.01 | 0.1
2019-06-06 13:45 | 0.87 | 0.79 | 0.7569 | 0.30713 | 0.21533 | 0.066135 | 0.09433 | 0.046367 | -0.08 | 0.0064 | 0.08
2019-06-06 14:00 | 0.8 | 0.71 | 0.64 | 0.23713 | 0.13533 | 0.032091 | 0.056232 | 0.018314 | -0.09 | 0.0081 | 0.09
2019-06-06 14:15 | 0.71 | 0.64 | 0.5041 | 0.14713 | 0.06533 | 0.0096122 | 0.021648 | 0.0042681 | -0.07 | 0.0049 | 0.07
2019-06-06 14:30 | 0.64 | 0.56 | 0.4096 | 0.077132 | -0.01467 | -0.0011315 | 0.0059494 | 0.0002152 | -0.08 | 0.0064 | 0.08
2019-06-06 14:45 | 0.56 | 0.48 | 0.3136 | -0.0028679 | -0.09467 | 0.0002715 | 8.2247e-06 | 0.0089623 | -0.08 | 0.0064 | 0.08
2019-06-06 15:00 | 0.46 | 0.4 | 0.2116 | -0.10287 | -0.17467 | 0.017968 | 0.010582 | 0.030509 | -0.06 | 0.0036 | 0.06
2019-06-06 15:15 | 0.42 | 0.32 | 0.1764 | -0.14287 | -0.25467 | 0.036384 | 0.020411 | 0.064857 | -0.1 | 0.01 | 0.1
2019-06-06 15:30 | 0.35 | 0.25 | 0.1225 | -0.21287 | -0.32467 | 0.069112 | 0.045313 | 0.10541 | -0.1 | 0.01 | 0.1
2019-06-06 15:45 | 0.28 | 0.17 | 0.0784 | -0.28287 | -0.40467 | 0.11447 | 0.080014 | 0.16376 | -0.11 | 0.0121 | 0.11
2019-06-06 16:00 | 0.21 | 0.1 | 0.0441 | -0.35287 | -0.47467 | 0.1675 | 0.12452 | 0.22531 | -0.11 | 0.0121 | 0.11
2019-06-06 16:15 | 0.15 | 0.04 | 0.0225 | -0.41287 | -0.53467 | 0.22075 | 0.17046 | 0.28587 | -0.11 | 0.0121 | 0.11
2019-06-06 16:30 | 0.09 | -0.02 | 0.0081 | -0.47287 | -0.59467 | 0.2812 | 0.2236 | 0.35363 | -0.11 | 0.0121 | 0.11
2019-06-06 16:45 | 0.02 | -0.08 | 0.0004 | -0.54287 | -0.65467 | 0.3554 | 0.29471 | 0.42859 | -0.1 | 0.01 | 0.1
2019-06-06 17:00 | -0.04 | -0.13 | 0.0016 | -0.60287 | -0.70467 | 0.42482 | 0.36345 | 0.49656 | -0.09 | 0.0081 | 0.09
2019-06-06 17:15 | -0.09 | -0.18 | 0.0081 | -0.65287 | -0.75467 | 0.4927 | 0.42624 | 0.56953 | -0.09 | 0.0081 | 0.09
2019-06-06 17:30 | -0.15 | -0.22 | 0.0225 | -0.71287 | -0.79467 | 0.56649 | 0.50818 | 0.6315 | -0.07 | 0.0049 | 0.07
2019-06-06 17:45 | -0.17 | -0.25 | 0.0289 | -0.73287 | -0.82467 | 0.60437 | 0.5371 | 0.68008 | -0.08 | 0.0064 | 0.08
2019-06-06 18:00 | -0.19 | -0.28 | 0.0361 | -0.75287 | -0.85467 | 0.64345 | 0.56681 | 0.73046 | -0.09 | 0.0081 | 0.09
2019-06-06 18:15 | -0.25 | -0.3 | 0.0625 | -0.81287 | -0.87467 | 0.71099 | 0.66075 | 0.76505 | -0.05 | 0.0025 | 0.05
2019-06-06 18:30 | -0.27 | -0.31 | 0.0729 | -0.83287 | -0.88467 | 0.73681 | 0.69367 | 0.78264 | -0.04 | 0.0016 | 0.04
2019-06-06 18:45 | -0.22 | -0.32 | 0.0484 | -0.78287 | -0.89467 | 0.70041 | 0.61288 | 0.80043 | -0.1 | 0.01 | 0.1
2019-06-06 19:00 | -0.26 | -0.32 | 0.0676 | -0.82287 | -0.89467 | 0.73619 | 0.67711 | 0.80043 | -0.06 | 0.0036 | 0.06
2019-06-06 19:15 | -0.29 | -0.32 | 0.0841 | -0.85287 | -0.89467 | 0.76304 | 0.72738 | 0.80043 | -0.03 | 0.0009 | 0.03
2019-06-06 19:30 | -0.24 | -0.31 | 0.0576 | -0.80287 | -0.88467 | 0.71027 | 0.6446 | 0.78264 | -0.07 | 0.0049 | 0.07
2019-06-06 19:45 | -0.26 | -0.29 | 0.0676 | -0.82287 | -0.86467 | 0.71151 | 0.67711 | 0.74765 | -0.03 | 0.0009 | 0.03
2019-06-06 20:00 | -0.24 | -0.27 | 0.0576 | -0.80287 | -0.84467 | 0.67816 | 0.6446 | 0.71347 | -0.03 | 0.0009 | 0.03
2019-06-06 20:15 | -0.23 | -0.24 | 0.0529 | -0.79287 | -0.81467 | 0.64593 | 0.62864 | 0.66369 | -0.01 | 0.0001 | 0.01
2019-06-06 20:30 | -0.19 | -0.21 | 0.0361 | -0.75287 | -0.78467 | 0.59075 | 0.56681 | 0.61571 | -0.02 | 0.0004 | 0.02
2019-06-06 20:45 | -0.15 | -0.18 | 0.0225 | -0.71287 | -0.75467 | 0.53798 | 0.50818 | 0.56953 | -0.03 | 0.0009 | 0.03
2019-06-06 21:00 | -0.12 | -0.14 | 0.0144 | -0.68287 | -0.71467 | 0.48802 | 0.46631 | 0.51075 | -0.02 | 0.0004 | 0.02
2019-06-06 21:15 | -0.06 | -0.1 | 0.0036 | -0.62287 | -0.67467 | 0.42023 | 0.38796 | 0.45518 | -0.04 | 0.0016 | 0.04
2019-06-06 21:30 | -0.04 | -0.06 | 0.0016 | -0.60287 | -0.63467 | 0.38262 | 0.36345 | 0.40281 | -0.02 | 0.0004 | 0.02
2019-06-06 21:45 | -0.03 | -0.01 | 0.0009 | -0.59287 | -0.58467 | 0.34663 | 0.35149 | 0.34184 | 0.02 | 0.0004 | 0.02
2019-06-06 22:00 | 0.04 | 0.03 | 0.0016 | -0.52287 | -0.54467 | 0.28479 | 0.27339 | 0.29667 | -0.01 | 0.0001 | 0.01
2019-06-06 22:15 | 0.09 | 0.08 | 0.0081 | -0.47287 | -0.49467 | 0.23391 | 0.2236 | 0.2447 | -0.01 | 0.0001 | 0.01
2019-06-06 22:30 | 0.13 | 0.12 | 0.0169 | -0.43287 | -0.45467 | 0.19681 | 0.18737 | 0.20672 | -0.01 | 0.0001 | 0.01
2019-06-06 22:45 | 0.19 | 0.17 | 0.0361 | -0.37287 | -0.40467 | 0.15089 | 0.13903 | 0.16376 | -0.02 | 0.0004 | 0.02
2019-06-06 23:00 | 0.23 | 0.21 | 0.0529 | -0.33287 | -0.36467 | 0.12139 | 0.1108 | 0.13298 | -0.02 | 0.0004 | 0.02
2019-06-06 23:15 | 0.26 | 0.25 | 0.0676 | -0.30287 | -0.32467 | 0.098332 | 0.091729 | 0.10541 | -0.01 | 0.0001 | 0.01
2019-06-06 23:30 | 0.31 | 0.29 | 0.0961 | -0.25287 | -0.28467 | 0.071984 | 0.063942 | 0.081037 | -0.02 | 0.0004 | 0.02
2019-06-06 23:45 | 0.39 | 0.33 | 0.1521 | -0.17287 | -0.24467 | 0.042296 | 0.029883 | 0.059863 | -0.06 | 0.0036 | 0.06
2019-06-07 | 0.39 | 0.37 | 0.1521 | -0.17287 | -0.20467 | 0.035381 | 0.029883 | 0.04189 | -0.02 | 0.0004 | 0.02
2019-06-07 00:15 | 0.43 | 0.4 | 0.1849 | -0.13287 | -0.17467 | 0.023208 | 0.017654 | 0.030509 | -0.03 | 0.0009 | 0.03
2019-06-07 00:30 | 0.48 | 0.43 | 0.2304 | -0.082868 | -0.14467 | 0.011988 | 0.0068671 | 0.020929 | -0.05 | 0.0025 | 0.05
2019-06-07 00:45 | 0.51 | 0.46 | 0.2601 | -0.052868 | -0.11467 | 0.0060623 | 0.002795 | 0.013149 | -0.05 | 0.0025 | 0.05
2019-06-07 01:00 | 0.52 | 0.49 | 0.2704 | -0.042868 | -0.08467 | 0.0036296 | 0.0018377 | 0.007169 | -0.03 | 0.0009 | 0.03
2019-06-07 01:15 | 0.55 | 0.51 | 0.3025 | -0.012868 | -0.06467 | 0.00083216 | 0.00016558 | 0.0041822 | -0.04 | 0.0016 | 0.04
2019-06-07 01:30 | 0.6 | 0.53 | 0.36 | 0.037132 | -0.04467 | -0.0016587 | 0.0013788 | 0.0019954 | -0.07 | 0.0049 | 0.07
2019-06-07 01:45 | 0.61 | 0.55 | 0.3721 | 0.047132 | -0.02467 | -0.0011627 | 0.0022214 | 0.00060859 | -0.06 | 0.0036 | 0.06
2019-06-07 02:00 | 0.63 | 0.57 | 0.3969 | 0.067132 | -0.0046697 | -0.00031348 | 0.0045067 | 2.1806e-05 | -0.06 | 0.0036 | 0.06
2019-06-07 02:15 | 0.66 | 0.59 | 0.4356 | 0.097132 | 0.01533 | 0.0014891 | 0.0094347 | 0.00023502 | -0.07 | 0.0049 | 0.07
2019-06-07 02:30 | 0.67 | 0.6 | 0.4489 | 0.10713 | 0.02533 | 0.0027137 | 0.011477 | 0.00064163 | -0.07 | 0.0049 | 0.07
2019-06-07 02:45 | 0.69 | 0.61 | 0.4761 | 0.12713 | 0.03533 | 0.0044916 | 0.016163 | 0.0012482 | -0.08 | 0.0064 | 0.08
2019-06-07 03:00 | 0.71 | 0.62 | 0.5041 | 0.14713 | 0.04533 | 0.0066695 | 0.021648 | 0.0020548 | -0.09 | 0.0081 | 0.09
2019-06-07 03:15 | 0.72 | 0.64 | 0.5184 | 0.15713 | 0.06533 | 0.010265 | 0.024691 | 0.0042681 | -0.08 | 0.0064 | 0.08
2019-06-07 03:30 | 0.72 | 0.65 | 0.5184 | 0.15713 | 0.07533 | 0.011837 | 0.024691 | 0.0056747 | -0.07 | 0.0049 | 0.07
2019-06-07 03:45 | 0.75 | 0.66 | 0.5625 | 0.18713 | 0.08533 | 0.015968 | 0.035018 | 0.0072813 | -0.09 | 0.0081 | 0.09
2019-06-07 04:00 | 0.77 | 0.67 | 0.5929 | 0.20713 | 0.09533 | 0.019746 | 0.042904 | 0.0090879 | -0.1 | 0.01 | 0.1
2019-06-07 04:15 | 0.79 | 0.69 | 0.6241 | 0.22713 | 0.11533 | 0.026195 | 0.051589 | 0.013301 | -0.1 | 0.01 | 0.1
2019-06-07 04:30 | 0.81 | 0.7 | 0.6561 | 0.24713 | 0.12533 | 0.030973 | 0.061074 | 0.015708 | -0.11 | 0.0121 | 0.11
2019-06-07 04:45 | 0.84 | 0.72 | 0.7056 | 0.27713 | 0.14533 | 0.040276 | 0.076802 | 0.021121 | -0.12 | 0.0144 | 0.12
2019-06-07 05:00 | 0.84 | 0.73 | 0.7056 | 0.27713 | 0.15533 | 0.043047 | 0.076802 | 0.024128 | -0.11 | 0.0121 | 0.11
2019-06-07 05:15 | 0.85 | 0.75 | 0.7225 | 0.28713 | 0.17533 | 0.050343 | 0.082445 | 0.030741 | -0.1 | 0.01 | 0.1
2019-06-07 05:30 | 0.87 | 0.77 | 0.7569 | 0.30713 | 0.19533 | 0.059992 | 0.09433 | 0.038154 | -0.1 | 0.01 | 0.1
2019-06-07 05:45 | 0.91 | 0.8 | 0.8281 | 0.34713 | 0.22533 | 0.078219 | 0.1205 | 0.050774 | -0.11 | 0.0121 | 0.11
2019-06-07 06:00 | 0.91 | 0.82 | 0.8281 | 0.34713 | 0.24533 | 0.085162 | 0.1205 | 0.060187 | -0.09 | 0.0081 | 0.09
2019-06-07 06:15 | 0.94 | 0.85 | 0.8836 | 0.37713 | 0.27533 | 0.10384 | 0.14223 | 0.075807 | -0.09 | 0.0081 | 0.09
2019-06-07 06:30 | 0.97 | 0.88 | 0.9409 | 0.40713 | 0.30533 | 0.12431 | 0.16576 | 0.093227 | -0.09 | 0.0081 | 0.09
2019-06-07 06:45 | 1.01 | 0.91 | 1.0201 | 0.44713 | 0.33533 | 0.14994 | 0.19993 | 0.11245 | -0.1 | 0.01 | 0.1
2019-06-07 07:00 | 1.02 | 0.95 | 1.0404 | 0.45713 | 0.37533 | 0.17158 | 0.20897 | 0.14087 | -0.07 | 0.0049 | 0.07
2019-06-07 07:15 | 1.05 | 0.98 | 1.1025 | 0.48713 | 0.40533 | 0.19745 | 0.2373 | 0.16429 | -0.07 | 0.0049 | 0.07
2019-06-07 07:30 | 1.1 | 1.02 | 1.21 | 0.53713 | 0.44533 | 0.2392 | 0.28851 | 0.19832 | -0.08 | 0.0064 | 0.08
2019-06-07 07:45 | 1.11 | 1.05 | 1.2321 | 0.54713 | 0.47533 | 0.26007 | 0.29935 | 0.22594 | -0.06 | 0.0036 | 0.06
2019-06-07 08:00 | 1.14 | 1.09 | 1.2996 | 0.57713 | 0.51533 | 0.29741 | 0.33308 | 0.26557 | -0.05 | 0.0025 | 0.05
2019-06-07 08:15 | 1.2 | 1.12 | 1.44 | 0.63713 | 0.54533 | 0.34745 | 0.40594 | 0.29739 | -0.08 | 0.0064 | 0.08
2019-06-07 08:30 | 1.22 | 1.16 | 1.4884 | 0.65713 | 0.58533 | 0.38464 | 0.43182 | 0.34261 | -0.06 | 0.0036 | 0.06
2019-06-07 08:45 | 1.27 | 1.19 | 1.6129 | 0.70713 | 0.61533 | 0.43512 | 0.50004 | 0.37863 | -0.08 | 0.0064 | 0.08
2019-06-07 09:00 | 1.28 | 1.23 | 1.6384 | 0.71713 | 0.65533 | 0.46996 | 0.51428 | 0.42946 | -0.05 | 0.0025 | 0.05
2019-06-07 09:15 | 1.29 | 1.26 | 1.6641 | 0.72713 | 0.68533 | 0.49833 | 0.52872 | 0.46968 | -0.03 | 0.0009 | 0.03
2019-06-07 09:30 | 1.31 | 1.28 | 1.7161 | 0.74713 | 0.70533 | 0.52697 | 0.55821 | 0.49749 | -0.03 | 0.0009 | 0.03
2019-06-07 09:45 | 1.34 | 1.31 | 1.7956 | 0.77713 | 0.73533 | 0.57145 | 0.60393 | 0.54071 | -0.03 | 0.0009 | 0.03
2019-06-07 10:00 | 1.36 | 1.33 | 1.8496 | 0.79713 | 0.75533 | 0.6021 | 0.63542 | 0.57052 | -0.03 | 0.0009 | 0.03
2019-06-07 10:15 | 1.37 | 1.35 | 1.8769 | 0.80713 | 0.77533 | 0.62579 | 0.65146 | 0.60114 | -0.02 | 0.0004 | 0.02
2019-06-07 10:30 | 1.4 | 1.36 | 1.96 | 0.83713 | 0.78533 | 0.65743 | 0.70079 | 0.61674 | -0.04 | 0.0016 | 0.04
2019-06-07 10:45 | 1.39 | 1.37 | 1.9321 | 0.82713 | 0.79533 | 0.65784 | 0.68415 | 0.63255 | -0.02 | 0.0004 | 0.02
2019-06-07 11:00 | 1.38 | 1.37 | 1.9044 | 0.81713 | 0.79533 | 0.64989 | 0.6677 | 0.63255 | -0.01 | 0.0001 | 0.01
2019-06-07 11:15 | 1.38 | 1.36 | 1.9044 | 0.81713 | 0.78533 | 0.64172 | 0.6677 | 0.61674 | -0.02 | 0.0004 | 0.02
2019-06-07 11:30 | 1.37 | 1.35 | 1.8769 | 0.80713 | 0.77533 | 0.62579 | 0.65146 | 0.60114 | -0.02 | 0.0004 | 0.02
2019-06-07 11:45 | 1.36 | 1.34 | 1.8496 | 0.79713 | 0.76533 | 0.61007 | 0.63542 | 0.58573 | -0.02 | 0.0004 | 0.02
2019-06-07 12:00 | 1.36 | 1.32 | 1.8496 | 0.79713 | 0.74533 | 0.59413 | 0.63542 | 0.55552 | -0.04 | 0.0016 | 0.04
2019-06-07 12:15 | 1.36 | 1.29 | 1.8496 | 0.79713 | 0.71533 | 0.57021 | 0.63542 | 0.5117 | -0.07 | 0.0049 | 0.07
2019-06-07 12:30 | 1.32 | 1.26 | 1.7424 | 0.75713 | 0.68533 | 0.51889 | 0.57325 | 0.46968 | -0.06 | 0.0036 | 0.06
2019-06-07 12:45 | 1.27 | 1.22 | 1.6129 | 0.70713 | 0.64533 | 0.45633 | 0.50004 | 0.41645 | -0.05 | 0.0025 | 0.05
2019-06-07 13:00 | 1.2 | 1.17 | 1.44 | 0.63713 | 0.59533 | 0.3793 | 0.40594 | 0.35442 | -0.03 | 0.0009 | 0.03
2019-06-07 13:15 | 1.15 | 1.12 | 1.3225 | 0.58713 | 0.54533 | 0.32018 | 0.34472 | 0.29739 | -0.03 | 0.0009 | 0.03
2019-06-07 13:30 | 1.13 | 1.07 | 1.2769 | 0.56713 | 0.49533 | 0.28092 | 0.32164 | 0.24535 | -0.06 | 0.0036 | 0.06
2019-06-07 13:45 | 1.08 | 1.01 | 1.1664 | 0.51713 | 0.43533 | 0.22512 | 0.26743 | 0.18951 | -0.07 | 0.0049 | 0.07
2019-06-07 14:00 | 1.02 | 0.94 | 1.0404 | 0.45713 | 0.36533 | 0.167 | 0.20897 | 0.13347 | -0.08 | 0.0064 | 0.08
2019-06-07 14:15 | 0.96 | 0.88 | 0.9216 | 0.39713 | 0.30533 | 0.12126 | 0.15771 | 0.093227 | -0.08 | 0.0064 | 0.08
2019-06-07 14:30 | 0.88 | 0.81 | 0.7744 | 0.31713 | 0.23533 | 0.074631 | 0.10057 | 0.05538 | -0.07 | 0.0049 | 0.07
2019-06-07 14:45 | 0.81 | 0.73 | 0.6561 | 0.24713 | 0.15533 | 0.038387 | 0.061074 | 0.024128 | -0.08 | 0.0064 | 0.08
2019-06-07 15:00 | 0.72 | 0.66 | 0.5184 | 0.15713 | 0.08533 | 0.013408 | 0.024691 | 0.0072813 | -0.06 | 0.0036 | 0.06
2019-06-07 15:15 | 0.64 | 0.58 | 0.4096 | 0.077132 | 0.0053303 | 0.00041114 | 0.0059494 | 2.8412e-05 | -0.06 | 0.0036 | 0.06
2019-06-07 15:30 | 0.57 | 0.51 | 0.3249 | 0.0071321 | -0.06467 | -0.00046123 | 5.0867e-05 | 0.0041822 | -0.06 | 0.0036 | 0.06
2019-06-07 15:45 | 0.52 | 0.43 | 0.2704 | -0.042868 | -0.14467 | 0.0062017 | 0.0018377 | 0.020929 | -0.09 | 0.0081 | 0.09
2019-06-07 16:00 | 0.45 | 0.36 | 0.2025 | -0.11287 | -0.21467 | 0.024229 | 0.012739 | 0.046083 | -0.09 | 0.0081 | 0.09
2019-06-07 16:15 | 0.38 | 0.28 | 0.1444 | -0.18287 | -0.29467 | 0.053886 | 0.033441 | 0.08683 | -0.1 | 0.01 | 0.1
2019-06-07 16:30 | 0.32 | 0.21 | 0.1024 | -0.24287 | -0.36467 | 0.088567 | 0.058985 | 0.13298 | -0.11 | 0.0121 | 0.11
2019-06-07 16:45 | 0.24 | 0.14 | 0.0576 | -0.32287 | -0.43467 | 0.14034 | 0.10424 | 0.18894 | -0.1 | 0.01 | 0.1
2019-06-07 17:00 | 0.16 | 0.08 | 0.0256 | -0.40287 | -0.49467 | 0.19929 | 0.1623 | 0.2447 | -0.08 | 0.0064 | 0.08
2019-06-07 17:15 | 0.11 | 0.02 | 0.0121 | -0.45287 | -0.55467 | 0.25119 | 0.20509 | 0.30766 | -0.09 | 0.0081 | 0.09
2019-06-07 17:30 | 0.04 | -0.04 | 0.0016 | -0.52287 | -0.61467 | 0.32139 | 0.27339 | 0.37782 | -0.08 | 0.0064 | 0.08
2019-06-07 17:45 | 0 | -0.09 | 0 | -0.56287 | -0.66467 | 0.37412 | 0.31682 | 0.44179 | -0.09 | 0.0081 | 0.09
2019-06-07 18:00 | -0.05 | -0.14 | 0.0025 | -0.61287 | -0.71467 | 0.438 | 0.37561 | 0.51075 | -0.09 | 0.0081 | 0.09
2019-06-07 18:15 | -0.11 | -0.18 | 0.0121 | -0.67287 | -0.75467 | 0.50779 | 0.45275 | 0.56953 | -0.07 | 0.0049 | 0.07
2019-06-07 18:30 | -0.14 | -0.21 | 0.0196 | -0.70287 | -0.78467 | 0.55152 | 0.49402 | 0.61571 | -0.07 | 0.0049 | 0.07
2019-06-07 18:45 | -0.17 | -0.24 | 0.0289 | -0.73287 | -0.81467 | 0.59705 | 0.5371 | 0.66369 | -0.07 | 0.0049 | 0.07
2019-06-07 19:00 | -0.19 | -0.26 | 0.0361 | -0.75287 | -0.83467 | 0.6284 | 0.56681 | 0.69667 | -0.07 | 0.0049 | 0.07
2019-06-07 19:15 | -0.21 | -0.28 | 0.0441 | -0.77287 | -0.85467 | 0.66055 | 0.59732 | 0.73046 | -0.07 | 0.0049 | 0.07
2019-06-07 19:30 | -0.22 | -0.28 | 0.0484 | -0.78287 | -0.85467 | 0.66909 | 0.61288 | 0.73046 | -0.06 | 0.0036 | 0.06
2019-06-07 19:45 | -0.26 | -0.29 | 0.0676 | -0.82287 | -0.86467 | 0.71151 | 0.67711 | 0.74765 | -0.03 | 0.0009 | 0.03
2019-06-07 20:00 | -0.23 | -0.28 | 0.0529 | -0.79287 | -0.85467 | 0.67764 | 0.62864 | 0.73046 | -0.05 | 0.0025 | 0.05
2019-06-07 20:15 | -0.23 | -0.28 | 0.0529 | -0.79287 | -0.85467 | 0.67764 | 0.62864 | 0.73046 | -0.05 | 0.0025 | 0.05
2019-06-07 20:30 | -0.23 | -0.26 | 0.0529 | -0.79287 | -0.83467 | 0.66178 | 0.62864 | 0.69667 | -0.03 | 0.0009 | 0.03
2019-06-07 20:45 | -0.2 | -0.24 | 0.04 | -0.76287 | -0.81467 | 0.62149 | 0.58197 | 0.66369 | -0.04 | 0.0016 | 0.04
2019-06-07 21:00 | -0.2 | -0.22 | 0.04 | -0.76287 | -0.79467 | 0.60623 | 0.58197 | 0.6315 | -0.02 | 0.0004 | 0.02
2019-06-07 21:15 | -0.18 | -0.19 | 0.0324 | -0.74287 | -0.76467 | 0.56805 | 0.55185 | 0.58472 | -0.01 | 0.0001 | 0.01
2019-06-07 21:30 | -0.14 | -0.16 | 0.0196 | -0.70287 | -0.73467 | 0.51638 | 0.49402 | 0.53974 | -0.02 | 0.0004 | 0.02
2019-06-07 21:45 | -0.09 | -0.13 | 0.0081 | -0.65287 | -0.70467 | 0.46006 | 0.42624 | 0.49656 | -0.04 | 0.0016 | 0.04
2019-06-07 22:00 | -0.08 | -0.09 | 0.0064 | -0.64287 | -0.66467 | 0.42729 | 0.41328 | 0.44179 | -0.01 | 0.0001 | 0.01
2019-06-07 22:15 | -0.05 | -0.05 | 0.0025 | -0.61287 | -0.62467 | 0.38284 | 0.37561 | 0.39021 | 0 | 0 | 0
2019-06-07 22:30 | 0 | -0.01 | 0 | -0.56287 | -0.58467 | 0.32909 | 0.31682 | 0.34184 | -0.01 | 0.0001 | 0.01
2019-06-07 22:45 | 0.04 | 0.03 | 0.0016 | -0.52287 | -0.54467 | 0.28479 | 0.27339 | 0.29667 | -0.01 | 0.0001 | 0.01
2019-06-07 23:00 | 0.06 | 0.08 | 0.0036 | -0.50287 | -0.49467 | 0.24875 | 0.25288 | 0.2447 | 0.02 | 0.0004 | 0.02
2019-06-07 23:15 | 0.13 | 0.12 | 0.0169 | -0.43287 | -0.45467 | 0.19681 | 0.18737 | 0.20672 | -0.01 | 0.0001 | 0.01
2019-06-07 23:30 | 0.16 | 0.16 | 0.0256 | -0.40287 | -0.41467 | 0.16706 | 0.1623 | 0.17195 | 0 | 0 | 0
2019-06-07 23:45 | 0.19 | 0.2 | 0.0361 | -0.37287 | -0.37467 | 0.1397 | 0.13903 | 0.14038 | 0.01 | 0.0001 | 0.01
2019-06-08 | 0.27 | 0.24 | 0.0729 | -0.29287 | -0.33467 | 0.098014 | 0.085772 | 0.112 | -0.03 | 0.0009 | 0.03
2019-06-08 00:15 | 0.29 | 0.28 | 0.0841 | -0.27287 | -0.29467 | 0.080406 | 0.074457 | 0.08683 | -0.01 | 0.0001 | 0.01
2019-06-08 00:30 | 0.3 | 0.32 | 0.09 | -0.26287 | -0.25467 | 0.066944 | 0.0691 | 0.064857 | 0.02 | 0.0004 | 0.02
2019-06-08 00:45 | 0.38 | 0.35 | 0.1444 | -0.18287 | -0.22467 | 0.041085 | 0.033441 | 0.050476 | -0.03 | 0.0009 | 0.03
2019-06-08 01:00 | 0.4 | 0.39 | 0.16 | -0.16287 | -0.18467 | 0.030077 | 0.026526 | 0.034103 | -0.01 | 0.0001 | 0.01
2019-06-08 01:15 | 0.44 | 0.42 | 0.1936 | -0.12287 | -0.15467 | 0.019004 | 0.015097 | 0.023923 | -0.02 | 0.0004 | 0.02
2019-06-08 01:30 | 0.5 | 0.45 | 0.25 | -0.062868 | -0.12467 | 0.0078377 | 0.0039524 | 0.015543 | -0.05 | 0.0025 | 0.05
2019-06-08 01:45 | 0.54 | 0.47 | 0.2916 | -0.022868 | -0.10467 | 0.0023936 | 0.00052294 | 0.010956 | -0.07 | 0.0049 | 0.07
2019-06-08 02:00 | 0.53 | 0.5 | 0.2809 | -0.032868 | -0.07467 | 0.0024542 | 0.0010803 | 0.0055756 | -0.03 | 0.0009 | 0.03
2019-06-08 02:15 | 0.54 | 0.52 | 0.2916 | -0.022868 | -0.05467 | 0.0012502 | 0.00052294 | 0.0029888 | -0.02 | 0.0004 | 0.02
2019-06-08 02:30 | 0.58 | 0.54 | 0.3364 | 0.017132 | -0.03467 | -0.00059397 | 0.00029351 | 0.001202 | -0.04 | 0.0016 | 0.04
2019-06-08 02:45 | 0.6 | 0.55 | 0.36 | 0.037132 | -0.02467 | -0.00091604 | 0.0013788 | 0.00060859 | -0.05 | 0.0025 | 0.05
2019-06-08 03:00 | 0.61 | 0.57 | 0.3721 | 0.047132 | -0.0046697 | -0.00022009 | 0.0022214 | 2.1806e-05 | -0.04 | 0.0016 | 0.04
2019-06-08 03:15 | 0.66 | 0.58 | 0.4356 | 0.097132 | 0.0053303 | 0.00051775 | 0.0094347 | 2.8412e-05 | -0.08 | 0.0064 | 0.08
2019-06-08 03:30 | 0.67 | 0.6 | 0.4489 | 0.10713 | 0.02533 | 0.0027137 | 0.011477 | 0.00064163 | -0.07 | 0.0049 | 0.07
2019-06-08 03:45 | 0.67 | 0.61 | 0.4489 | 0.10713 | 0.03533 | 0.003785 | 0.011477 | 0.0012482 | -0.06 | 0.0036 | 0.06
2019-06-08 04:00 | 0.71 | 0.62 | 0.5041 | 0.14713 | 0.04533 | 0.0066695 | 0.021648 | 0.0020548 | -0.09 | 0.0081 | 0.09
2019-06-08 04:15 | 0.74 | 0.63 | 0.5476 | 0.17713 | 0.05533 | 0.0098008 | 0.031376 | 0.0030614 | -0.11 | 0.0121 | 0.11
2019-06-08 04:30 | 0.73 | 0.64 | 0.5329 | 0.16713 | 0.06533 | 0.010919 | 0.027933 | 0.0042681 | -0.09 | 0.0081 | 0.09
2019-06-08 04:45 | 0.74 | 0.65 | 0.5476 | 0.17713 | 0.07533 | 0.013343 | 0.031376 | 0.0056747 | -0.09 | 0.0081 | 0.09
2019-06-08 05:00 | 0.76 | 0.67 | 0.5776 | 0.19713 | 0.09533 | 0.018793 | 0.038861 | 0.0090879 | -0.09 | 0.0081 | 0.09
2019-06-08 05:15 | 0.78 | 0.68 | 0.6084 | 0.21713 | 0.10533 | 0.022871 | 0.047146 | 0.011094 | -0.1 | 0.01 | 0.1
2019-06-08 05:30 | 0.83 | 0.7 | 0.6889 | 0.26713 | 0.12533 | 0.03348 | 0.07136 | 0.015708 | -0.13 | 0.0169 | 0.13
2019-06-08 05:45 | 0.84 | 0.71 | 0.7056 | 0.27713 | 0.13533 | 0.037504 | 0.076802 | 0.018314 | -0.13 | 0.0169 | 0.13
2019-06-08 06:00 | 0.85 | 0.73 | 0.7225 | 0.28713 | 0.15533 | 0.0446 | 0.082445 | 0.024128 | -0.12 | 0.0144 | 0.12
2019-06-08 06:15 | 0.86 | 0.75 | 0.7396 | 0.29713 | 0.17533 | 0.052096 | 0.088288 | 0.030741 | -0.11 | 0.0121 | 0.11
2019-06-08 06:30 | 0.88 | 0.77 | 0.7744 | 0.31713 | 0.19533 | 0.061946 | 0.10057 | 0.038154 | -0.11 | 0.0121 | 0.11
2019-06-08 06:45 | 0.9 | 0.8 | 0.81 | 0.33713 | 0.22533 | 0.075966 | 0.11366 | 0.050774 | -0.1 | 0.01 | 0.1
2019-06-08 07:00 | 0.9 | 0.82 | 0.81 | 0.33713 | 0.24533 | 0.082709 | 0.11366 | 0.060187 | -0.08 | 0.0064 | 0.08
2019-06-08 07:15 | 0.91 | 0.85 | 0.8281 | 0.34713 | 0.27533 | 0.095576 | 0.1205 | 0.075807 | -0.06 | 0.0036 | 0.06
2019-06-08 07:30 | 0.97 | 0.88 | 0.9409 | 0.40713 | 0.30533 | 0.12431 | 0.16576 | 0.093227 | -0.09 | 0.0081 | 0.09
2019-06-08 07:45 | 1 | 0.91 | 1 | 0.43713 | 0.33533 | 0.14658 | 0.19108 | 0.11245 | -0.09 | 0.0081 | 0.09
2019-06-08 08:00 | 1.02 | 0.94 | 1.0404 | 0.45713 | 0.36533 | 0.167 | 0.20897 | 0.13347 | -0.08 | 0.0064 | 0.08
2019-06-08 08:15 | 1.05 | 0.97 | 1.1025 | 0.48713 | 0.39533 | 0.19258 | 0.2373 | 0.15629 | -0.08 | 0.0064 | 0.08
2019-06-08 08:30 | 1.08 | 1.01 | 1.1664 | 0.51713 | 0.43533 | 0.22512 | 0.26743 | 0.18951 | -0.07 | 0.0049 | 0.07
2019-06-08 08:45 | 1.1 | 1.04 | 1.21 | 0.53713 | 0.46533 | 0.24994 | 0.28851 | 0.21653 | -0.06 | 0.0036 | 0.06
2019-06-08 09:00 | 1.14 | 1.08 | 1.2996 | 0.57713 | 0.50533 | 0.29164 | 0.33308 | 0.25536 | -0.06 | 0.0036 | 0.06
2019-06-08 09:15 | 1.17 | 1.11 | 1.3689 | 0.60713 | 0.53533 | 0.32502 | 0.36861 | 0.28658 | -0.06 | 0.0036 | 0.06
2019-06-08 09:30 | 1.19 | 1.14 | 1.4161 | 0.62713 | 0.56533 | 0.35454 | 0.39329 | 0.3196 | -0.05 | 0.0025 | 0.05
2019-06-08 09:45 | 1.21 | 1.17 | 1.4641 | 0.64713 | 0.59533 | 0.38526 | 0.41878 | 0.35442 | -0.04 | 0.0016 | 0.04
2019-06-08 10:00 | 1.24 | 1.2 | 1.5376 | 0.67713 | 0.62533 | 0.42343 | 0.45851 | 0.39104 | -0.04 | 0.0016 | 0.04
2019-06-08 10:15 | 1.25 | 1.23 | 1.5625 | 0.68713 | 0.65533 | 0.4503 | 0.47215 | 0.42946 | -0.02 | 0.0004 | 0.02
2019-06-08 10:30 | 1.28 | 1.25 | 1.6384 | 0.71713 | 0.67533 | 0.4843 | 0.51428 | 0.45607 | -0.03 | 0.0009 | 0.03
2019-06-08 10:45 | 1.29 | 1.27 | 1.6641 | 0.72713 | 0.69533 | 0.5056 | 0.52872 | 0.48348 | -0.02 | 0.0004 | 0.02
2019-06-08 11:00 | 1.3 | 1.29 | 1.69 | 0.73713 | 0.71533 | 0.52729 | 0.54336 | 0.5117 | -0.01 | 0.0001 | 0.01
2019-06-08 11:15 | 1.31 | 1.3 | 1.7161 | 0.74713 | 0.72533 | 0.54192 | 0.55821 | 0.5261 | -0.01 | 0.0001 | 0.01
2019-06-08 11:30 | 1.3 | 1.31 | 1.69 | 0.73713 | 0.73533 | 0.54204 | 0.54336 | 0.54071 | 0.01 | 0.0001 | 0.01
2019-06-08 11:45 | 1.29 | 1.31 | 1.6641 | 0.72713 | 0.73533 | 0.53468 | 0.52872 | 0.54071 | 0.02 | 0.0004 | 0.02
2019-06-08 12:00 | 1.29 | 1.31 | 1.6641 | 0.72713 | 0.73533 | 0.53468 | 0.52872 | 0.54071 | 0.02 | 0.0004 | 0.02
2019-06-08 12:15 | 1.3 | 1.3 | 1.69 | 0.73713 | 0.72533 | 0.53466 | 0.54336 | 0.5261 | 0 | 0 | 0
2019-06-08 12:30 | 1.3 | 1.29 | 1.69 | 0.73713 | 0.71533 | 0.52729 | 0.54336 | 0.5117 | -0.01 | 0.0001 | 0.01
2019-06-08 12:45 | 1.29 | 1.27 | 1.6641 | 0.72713 | 0.69533 | 0.5056 | 0.52872 | 0.48348 | -0.02 | 0.0004 | 0.02
2019-06-08 13:00 | 1.26 | 1.25 | 1.5876 | 0.69713 | 0.67533 | 0.47079 | 0.48599 | 0.45607 | -0.01 | 0.0001 | 0.01
2019-06-08 13:15 | 1.23 | 1.22 | 1.5129 | 0.66713 | 0.64533 | 0.43052 | 0.44507 | 0.41645 | -0.01 | 0.0001 | 0.01
2019-06-08 13:30 | 1.19 | 1.19 | 1.4161 | 0.62713 | 0.61533 | 0.38589 | 0.39329 | 0.37863 | 0 | 0 | 0
2019-06-08 13:45 | 1.17 | 1.15 | 1.3689 | 0.60713 | 0.57533 | 0.3493 | 0.36861 | 0.331 | -0.02 | 0.0004 | 0.02
2019-06-08 14:00 | 1.12 | 1.1 | 1.2544 | 0.55713 | 0.52533 | 0.29268 | 0.3104 | 0.27597 | -0.02 | 0.0004 | 0.02
2019-06-08 14:15 | 1.06 | 1.06 | 1.1236 | 0.49713 | 0.48533 | 0.24127 | 0.24714 | 0.23555 | 0 | 0 | 0
2019-06-08 14:30 | 1.03 | 1 | 1.0609 | 0.46713 | 0.42533 | 0.19869 | 0.21821 | 0.18091 | -0.03 | 0.0009 | 0.03
2019-06-08 14:45 | 0.97 | 0.94 | 0.9409 | 0.40713 | 0.36533 | 0.14874 | 0.16576 | 0.13347 | -0.03 | 0.0009 | 0.03
2019-06-08 15:00 | 0.92 | 0.88 | 0.8464 | 0.35713 | 0.30533 | 0.10904 | 0.12754 | 0.093227 | -0.04 | 0.0016 | 0.04
2019-06-08 15:15 | 0.87 | 0.82 | 0.7569 | 0.30713 | 0.24533 | 0.075349 | 0.09433 | 0.060187 | -0.05 | 0.0025 | 0.05
2019-06-08 15:30 | 0.8 | 0.75 | 0.64 | 0.23713 | 0.17533 | 0.041576 | 0.056232 | 0.030741 | -0.05 | 0.0025 | 0.05
2019-06-08 15:45 | 0.72 | 0.68 | 0.5184 | 0.15713 | 0.10533 | 0.016551 | 0.024691 | 0.011094 | -0.04 | 0.0016 | 0.04
2019-06-08 16:00 | 0.66 | 0.62 | 0.4356 | 0.097132 | 0.04533 | 0.004403 | 0.0094347 | 0.0020548 | -0.04 | 0.0016 | 0.04
2019-06-08 16:15 | 0.61 | 0.55 | 0.3721 | 0.047132 | -0.02467 | -0.0011627 | 0.0022214 | 0.00060859 | -0.06 | 0.0036 | 0.06
2019-06-08 16:30 | 0.55 | 0.48 | 0.3025 | -0.012868 | -0.09467 | 0.0012182 | 0.00016558 | 0.0089623 | -0.07 | 0.0049 | 0.07
2019-06-08 16:45 | 0.48 | 0.41 | 0.2304 | -0.082868 | -0.16467 | 0.013646 | 0.0068671 | 0.027116 | -0.07 | 0.0049 | 0.07
2019-06-08 17:00 | 0.42 | 0.34 | 0.1764 | -0.14287 | -0.23467 | 0.033527 | 0.020411 | 0.05507 | -0.08 | 0.0064 | 0.08
2019-06-08 17:15 | 0.36 | 0.27 | 0.1296 | -0.20287 | -0.30467 | 0.061808 | 0.041155 | 0.092824 | -0.09 | 0.0081 | 0.09
2019-06-08 17:30 | 0.29 | 0.21 | 0.0841 | -0.27287 | -0.36467 | 0.099507 | 0.074457 | 0.13298 | -0.08 | 0.0064 | 0.08
2019-06-08 17:45 | 0.23 | 0.15 | 0.0529 | -0.33287 | -0.42467 | 0.14136 | 0.1108 | 0.18034 | -0.08 | 0.0064 | 0.08
2019-06-08 18:00 | 0.18 | 0.09 | 0.0324 | -0.38287 | -0.48467 | 0.18556 | 0.14659 | 0.2349 | -0.09 | 0.0081 | 0.09
2019-06-08 18:15 | 0.11 | 0.04 | 0.0121 | -0.45287 | -0.53467 | 0.24213 | 0.20509 | 0.28587 | -0.07 | 0.0049 | 0.07
2019-06-08 18:30 | 0.05 | -0.01 | 0.0025 | -0.51287 | -0.58467 | 0.29986 | 0.26303 | 0.34184 | -0.06 | 0.0036 | 0.06
2019-06-08 18:45 | 0.03 | -0.06 | 0.0009 | -0.53287 | -0.63467 | 0.3382 | 0.28395 | 0.40281 | -0.09 | 0.0081 | 0.09
2019-06-08 19:00 | -0.02 | -0.09 | 0.0004 | -0.58287 | -0.66467 | 0.38741 | 0.33973 | 0.44179 | -0.07 | 0.0049 | 0.07
2019-06-08 19:15 | -0.05 | -0.13 | 0.0025 | -0.61287 | -0.70467 | 0.43187 | 0.37561 | 0.49656 | -0.08 | 0.0064 | 0.08
2019-06-08 19:30 | -0.09 | -0.16 | 0.0081 | -0.65287 | -0.73467 | 0.47964 | 0.42624 | 0.53974 | -0.07 | 0.0049 | 0.07
2019-06-08 19:45 | -0.11 | -0.18 | 0.0121 | -0.67287 | -0.75467 | 0.50779 | 0.45275 | 0.56953 | -0.07 | 0.0049 | 0.07
2019-06-08 20:00 | -0.12 | -0.19 | 0.0144 | -0.68287 | -0.76467 | 0.52217 | 0.46631 | 0.58472 | -0.07 | 0.0049 | 0.07
2019-06-08 20:15 | -0.17 | -0.21 | 0.0289 | -0.73287 | -0.78467 | 0.57506 | 0.5371 | 0.61571 | -0.04 | 0.0016 | 0.04
2019-06-08 20:30 | -0.16 | -0.21 | 0.0256 | -0.72287 | -0.78467 | 0.56721 | 0.52254 | 0.61571 | -0.05 | 0.0025 | 0.05
2019-06-08 20:45 | -0.15 | -0.21 | 0.0225 | -0.71287 | -0.78467 | 0.55937 | 0.50818 | 0.61571 | -0.06 | 0.0036 | 0.06
2019-06-08 21:00 | -0.16 | -0.2 | 0.0256 | -0.72287 | -0.77467 | 0.55998 | 0.52254 | 0.60011 | -0.04 | 0.0016 | 0.04
2019-06-08 21:15 | -0.16 | -0.19 | 0.0256 | -0.72287 | -0.76467 | 0.55276 | 0.52254 | 0.58472 | -0.03 | 0.0009 | 0.03
2019-06-08 21:30 | -0.15 | -0.18 | 0.0225 | -0.71287 | -0.75467 | 0.53798 | 0.50818 | 0.56953 | -0.03 | 0.0009 | 0.03
2019-06-08 21:45 | -0.13 | -0.16 | 0.0169 | -0.69287 | -0.73467 | 0.50903 | 0.48007 | 0.53974 | -0.03 | 0.0009 | 0.03
2019-06-08 22:00 | -0.12 | -0.13 | 0.0144 | -0.68287 | -0.70467 | 0.4812 | 0.46631 | 0.49656 | -0.01 | 0.0001 | 0.01
2019-06-08 22:15 | -0.08 | -0.11 | 0.0064 | -0.64287 | -0.68467 | 0.44015 | 0.41328 | 0.46877 | -0.03 | 0.0009 | 0.03
2019-06-08 22:30 | -0.06 | -0.08 | 0.0036 | -0.62287 | -0.65467 | 0.40777 | 0.38796 | 0.42859 | -0.02 | 0.0004 | 0.02
2019-06-08 22:45 | -0.04 | -0.04 | 0.0016 | -0.60287 | -0.61467 | 0.37056 | 0.36345 | 0.37782 | 0 | 0 | 0
2019-06-08 23:00 | 0.01 | -0.01 | 0.0001 | -0.55287 | -0.58467 | 0.32325 | 0.30566 | 0.34184 | -0.02 | 0.0004 | 0.02
2019-06-08 23:15 | 0.05 | 0.03 | 0.0025 | -0.51287 | -0.54467 | 0.27934 | 0.26303 | 0.29667 | -0.02 | 0.0004 | 0.02
2019-06-08 23:30 | 0.08 | 0.07 | 0.0064 | -0.48287 | -0.50467 | 0.24369 | 0.23316 | 0.25469 | -0.01 | 0.0001 | 0.01
2019-06-08 23:45 | 0.09 | 0.11 | 0.0081 | -0.47287 | -0.46467 | 0.21973 | 0.2236 | 0.21592 | 0.02 | 0.0004 | 0.02
2019-06-09 | 0.14 | 0.15 | 0.0196 | -0.42287 | -0.42467 | 0.17958 | 0.17882 | 0.18034 | 0.01 | 0.0001 | 0.01
2019-06-09 00:15 | 0.19 | 0.19 | 0.0361 | -0.37287 | -0.38467 | 0.14343 | 0.13903 | 0.14797 | 0 | 0 | 0
2019-06-09 00:30 | 0.2 | 0.23 | 0.04 | -0.36287 | -0.34467 | 0.12507 | 0.13167 | 0.1188 | 0.03 | 0.0009 | 0.03
2019-06-09 00:45 | 0.27 | 0.26 | 0.0729 | -0.29287 | -0.31467 | 0.092157 | 0.085772 | 0.099017 | -0.01 | 0.0001 | 0.01
2019-06-09 01:00 | 0.32 | 0.3 | 0.1024 | -0.24287 | -0.27467 | 0.066708 | 0.058985 | 0.075443 | -0.02 | 0.0004 | 0.02
2019-06-09 01:15 | 0.36 | 0.34 | 0.1296 | -0.20287 | -0.23467 | 0.047607 | 0.041155 | 0.05507 | -0.02 | 0.0004 | 0.02
2019-06-09 01:30 | 0.41 | 0.37 | 0.1681 | -0.15287 | -0.20467 | 0.031287 | 0.023369 | 0.04189 | -0.04 | 0.0016 | 0.04
2019-06-09 01:45 | 0.43 | 0.4 | 0.1849 | -0.13287 | -0.17467 | 0.023208 | 0.017654 | 0.030509 | -0.03 | 0.0009 | 0.03
2019-06-09 02:00 | 0.47 | 0.43 | 0.2209 | -0.092868 | -0.14467 | 0.013435 | 0.0086244 | 0.020929 | -0.04 | 0.0016 | 0.04
2019-06-09 02:15 | 0.49 | 0.46 | 0.2401 | -0.072868 | -0.11467 | 0.0083557 | 0.0053097 | 0.013149 | -0.03 | 0.0009 | 0.03
2019-06-09 02:30 | 0.53 | 0.48 | 0.2809 | -0.032868 | -0.09467 | 0.0031116 | 0.0010803 | 0.0089623 | -0.05 | 0.0025 | 0.05
2019-06-09 02:45 | 0.55 | 0.5 | 0.3025 | -0.012868 | -0.07467 | 0.00096084 | 0.00016558 | 0.0055756 | -0.05 | 0.0025 | 0.05
2019-06-09 03:00 | 0.58 | 0.52 | 0.3364 | 0.017132 | -0.05467 | -0.00093661 | 0.00029351 | 0.0029888 | -0.06 | 0.0036 | 0.06
2019-06-09 03:15 | 0.61 | 0.54 | 0.3721 | 0.047132 | -0.03467 | -0.0016341 | 0.0022214 | 0.001202 | -0.07 | 0.0049 | 0.07
2019-06-09 03:30 | 0.64 | 0.56 | 0.4096 | 0.077132 | -0.01467 | -0.0011315 | 0.0059494 | 0.0002152 | -0.08 | 0.0064 | 0.08
2019-06-09 03:45 | 0.65 | 0.57 | 0.4225 | 0.087132 | -0.0046697 | -0.00040688 | 0.007592 | 2.1806e-05 | -0.08 | 0.0064 | 0.08
2019-06-09 04:00 | 0.68 | 0.58 | 0.4624 | 0.11713 | 0.0053303 | 0.00062435 | 0.01372 | 2.8412e-05 | -0.1 | 0.01 | 0.1
2019-06-09 04:15 | 0.69 | 0.59 | 0.4761 | 0.12713 | 0.01533 | 0.001949 | 0.016163 | 0.00023502 | -0.1 | 0.01 | 0.1
2019-06-09 04:30 | 0.7 | 0.61 | 0.49 | 0.13713 | 0.03533 | 0.0048449 | 0.018805 | 0.0012482 | -0.09 | 0.0081 | 0.09
2019-06-09 04:45 | 0.73 | 0.61 | 0.5329 | 0.16713 | 0.03533 | 0.0059048 | 0.027933 | 0.0012482 | -0.12 | 0.0144 | 0.12
2019-06-09 05:00 | 0.75 | 0.62 | 0.5625 | 0.18713 | 0.04533 | 0.0084828 | 0.035018 | 0.0020548 | -0.13 | 0.0169 | 0.13
2019-06-09 05:15 | 0.75 | 0.63 | 0.5625 | 0.18713 | 0.05533 | 0.010354 | 0.035018 | 0.0030614 | -0.12 | 0.0144 | 0.12
2019-06-09 05:30 | 0.77 | 0.64 | 0.5929 | 0.20713 | 0.06533 | 0.013532 | 0.042904 | 0.0042681 | -0.13 | 0.0169 | 0.13
2019-06-09 05:45 | 0.78 | 0.65 | 0.6084 | 0.21713 | 0.07533 | 0.016357 | 0.047146 | 0.0056747 | -0.13 | 0.0169 | 0.13
2019-06-09 06:00 | 0.8 | 0.66 | 0.64 | 0.23713 | 0.08533 | 0.020235 | 0.056232 | 0.0072813 | -0.14 | 0.0196 | 0.14
2019-06-09 06:15 | 0.82 | 0.67 | 0.6724 | 0.25713 | 0.09533 | 0.024512 | 0.066117 | 0.0090879 | -0.15 | 0.0225 | 0.15
2019-06-09 06:30 | 0.82 | 0.68 | 0.6724 | 0.25713 | 0.10533 | 0.027084 | 0.066117 | 0.011094 | -0.14 | 0.0196 | 0.14
2019-06-09 06:45 | 0.84 | 0.7 | 0.7056 | 0.27713 | 0.12533 | 0.034733 | 0.076802 | 0.015708 | -0.14 | 0.0196 | 0.14
2019-06-09 07:00 | 0.86 | 0.71 | 0.7396 | 0.29713 | 0.13533 | 0.040211 | 0.088288 | 0.018314 | -0.15 | 0.0225 | 0.15
2019-06-09 07:15 | 0.87 | 0.73 | 0.7569 | 0.30713 | 0.15533 | 0.047707 | 0.09433 | 0.024128 | -0.14 | 0.0196 | 0.14
2019-06-09 07:30 | 0.87 | 0.75 | 0.7569 | 0.30713 | 0.17533 | 0.05385 | 0.09433 | 0.030741 | -0.12 | 0.0144 | 0.12
2019-06-09 07:45 | 0.89 | 0.77 | 0.7921 | 0.32713 | 0.19533 | 0.063899 | 0.10702 | 0.038154 | -0.12 | 0.0144 | 0.12
2019-06-09 08:00 | 0.92 | 0.79 | 0.8464 | 0.35713 | 0.21533 | 0.076901 | 0.12754 | 0.046367 | -0.13 | 0.0169 | 0.13
2019-06-09 08:15 | 0.92 | 0.81 | 0.8464 | 0.35713 | 0.23533 | 0.084044 | 0.12754 | 0.05538 | -0.11 | 0.0121 | 0.11
2019-06-09 08:30 | 0.96 | 0.84 | 0.9216 | 0.39713 | 0.26533 | 0.10537 | 0.15771 | 0.0704 | -0.12 | 0.0144 | 0.12
2019-06-09 08:45 | 0.96 | 0.86 | 0.9216 | 0.39713 | 0.28533 | 0.11331 | 0.15771 | 0.081413 | -0.1 | 0.01 | 0.1
2019-06-09 09:00 | 1.01 | 0.89 | 1.0201 | 0.44713 | 0.31533 | 0.14099 | 0.19993 | 0.099433 | -0.12 | 0.0144 | 0.12
2019-06-09 09:15 | 1.02 | 0.92 | 1.0404 | 0.45713 | 0.34533 | 0.15786 | 0.20897 | 0.11925 | -0.1 | 0.01 | 0.1
2019-06-09 09:30 | 1.04 | 0.95 | 1.0816 | 0.47713 | 0.37533 | 0.17908 | 0.22766 | 0.14087 | -0.09 | 0.0081 | 0.09
2019-06-09 09:45 | 1.06 | 0.98 | 1.1236 | 0.49713 | 0.40533 | 0.2015 | 0.24714 | 0.16429 | -0.08 | 0.0064 | 0.08
2019-06-09 10:00 | 1.08 | 1.01 | 1.1664 | 0.51713 | 0.43533 | 0.22512 | 0.26743 | 0.18951 | -0.07 | 0.0049 | 0.07
2019-06-09 10:15 | 1.11 | 1.03 | 1.2321 | 0.54713 | 0.45533 | 0.24913 | 0.29935 | 0.20733 | -0.08 | 0.0064 | 0.08
2019-06-09 10:30 | 1.14 | 1.06 | 1.2996 | 0.57713 | 0.48533 | 0.2801 | 0.33308 | 0.23555 | -0.08 | 0.0064 | 0.08
2019-06-09 10:45 | 1.14 | 1.09 | 1.2996 | 0.57713 | 0.51533 | 0.29741 | 0.33308 | 0.26557 | -0.05 | 0.0025 | 0.05
2019-06-09 11:00 | 1.17 | 1.11 | 1.3689 | 0.60713 | 0.53533 | 0.32502 | 0.36861 | 0.28658 | -0.06 | 0.0036 | 0.06
2019-06-09 11:15 | 1.22 | 1.14 | 1.4884 | 0.65713 | 0.56533 | 0.3715 | 0.43182 | 0.3196 | -0.08 | 0.0064 | 0.08
2019-06-09 11:30 | 1.2 | 1.16 | 1.44 | 0.63713 | 0.58533 | 0.37293 | 0.40594 | 0.34261 | -0.04 | 0.0016 | 0.04
2019-06-09 11:45 | 1.22 | 1.17 | 1.4884 | 0.65713 | 0.59533 | 0.39121 | 0.43182 | 0.35442 | -0.05 | 0.0025 | 0.05
2019-06-09 12:00 | 1.24 | 1.19 | 1.5376 | 0.67713 | 0.61533 | 0.41666 | 0.45851 | 0.37863 | -0.05 | 0.0025 | 0.05
2019-06-09 12:15 | 1.23 | 1.2 | 1.5129 | 0.66713 | 0.62533 | 0.41718 | 0.44507 | 0.39104 | -0.03 | 0.0009 | 0.03
2019-06-09 12:30 | 1.23 | 1.2 | 1.5129 | 0.66713 | 0.62533 | 0.41718 | 0.44507 | 0.39104 | -0.03 | 0.0009 | 0.03
2019-06-09 12:45 | 1.21 | 1.21 | 1.4641 | 0.64713 | 0.63533 | 0.41114 | 0.41878 | 0.40364 | 0 | 0 | 0
2019-06-09 13:00 | 1.24 | 1.2 | 1.5376 | 0.67713 | 0.62533 | 0.42343 | 0.45851 | 0.39104 | -0.04 | 0.0016 | 0.04
2019-06-09 13:15 | 1.24 | 1.2 | 1.5376 | 0.67713 | 0.62533 | 0.42343 | 0.45851 | 0.39104 | -0.04 | 0.0016 | 0.04
2019-06-09 13:30 | 1.19 | 1.19 | 1.4161 | 0.62713 | 0.61533 | 0.38589 | 0.39329 | 0.37863 | 0 | 0 | 0
2019-06-09 13:45 | 1.21 | 1.17 | 1.4641 | 0.64713 | 0.59533 | 0.38526 | 0.41878 | 0.35442 | -0.04 | 0.0016 | 0.04
2019-06-09 14:00 | 1.17 | 1.15 | 1.3689 | 0.60713 | 0.57533 | 0.3493 | 0.36861 | 0.331 | -0.02 | 0.0004 | 0.02
2019-06-09 14:15 | 1.15 | 1.12 | 1.3225 | 0.58713 | 0.54533 | 0.32018 | 0.34472 | 0.29739 | -0.03 | 0.0009 | 0.03
2019-06-09 14:30 | 1.11 | 1.09 | 1.2321 | 0.54713 | 0.51533 | 0.28195 | 0.29935 | 0.26557 | -0.02 | 0.0004 | 0.02
2019-06-09 14:45 | 1.11 | 1.06 | 1.2321 | 0.54713 | 0.48533 | 0.26554 | 0.29935 | 0.23555 | -0.05 | 0.0025 | 0.05
2019-06-09 15:00 | 1.07 | 1.02 | 1.1449 | 0.50713 | 0.44533 | 0.22584 | 0.25718 | 0.19832 | -0.05 | 0.0025 | 0.05
2019-06-09 15:15 | 0.99 | 0.97 | 0.9801 | 0.42713 | 0.39533 | 0.16886 | 0.18244 | 0.15629 | -0.02 | 0.0004 | 0.02

## T-VAL
Water Level | 0.73209 | 0.73942 | 0.6477 |  |  | 19.1402 | 19.2186 | 20.2967 | 1.26 | 1.2442 | 0.066047 | 0.066 | 0.0073256 | 0.085051 | 0.93526 | 0.96911 | 0.98883 | 0.11618
Time | Measured | Computed | Meas^2 | Meas - mean(Meas) | Comp - mean(Comp) | (Meas - mean(Meas)) * (Comp - mean(Comp)) | (Meas - mean(Meas))^2 | (Comp - mean(Comp))^2 | Comp - Meas | (Comp - Meas)^2 | Abs(comp-meas) | MAE | mean_bias (m) | RMSE (m) | Nash | r | BSS | SI
2019-10-15 07:00 | 0.42 | 0.6 | 0.1764 | -0.31209 | -0.13942 | 0.043512 | 0.097402 | 0.019438 | 0.18 | 0.0324 | 0.18
2019-10-15 08:00 | 0.5 | 0.73 | 0.25 | -0.23209 | -0.0094186 | 0.002186 | 0.053867 | 8.871e-05 | 0.23 | 0.0529 | 0.23
2019-10-15 09:00 | 0.61 | 0.86 | 0.3721 | -0.12209 | 0.12058 | -0.014722 | 0.014907 | 0.01454 | 0.25 | 0.0625 | 0.25
2019-10-15 10:00 | 0.72 | 0.95 | 0.5184 | -0.012093 | 0.21058 | -0.0025466 | 0.00014624 | 0.044345 | 0.23 | 0.0529 | 0.23
2019-10-15 11:00 | 0.79 | 0.98 | 0.6241 | 0.057907 | 0.24058 | 0.013931 | 0.0033532 | 0.057879 | 0.19 | 0.0361 | 0.19
2019-10-15 12:00 | 0.74 | 0.95 | 0.5476 | 0.007907 | 0.21058 | 0.0016651 | 6.252e-05 | 0.044345 | 0.21 | 0.0441 | 0.21
2019-10-15 13:00 | 0.68 | 0.87 | 0.4624 | -0.052093 | 0.13058 | -0.0068024 | 0.0027137 | 0.017052 | 0.19 | 0.0361 | 0.19
2019-10-15 14:00 | 0.59 | 0.77 | 0.3481 | -0.14209 | 0.030581 | -0.0043454 | 0.02019 | 0.00093522 | 0.18 | 0.0324 | 0.18
2019-10-15 15:00 | 0.51 | 0.67 | 0.2601 | -0.22209 | -0.069419 | 0.015417 | 0.049325 | 0.0048189 | 0.16 | 0.0256 | 0.16
2019-10-15 16:00 | 0.43 | 0.61 | 0.1849 | -0.30209 | -0.12942 | 0.039096 | 0.09126 | 0.016749 | 0.18 | 0.0324 | 0.18
2019-10-15 17:00 | 0.45 | 0.61 | 0.2025 | -0.28209 | -0.12942 | 0.036508 | 0.079576 | 0.016749 | 0.16 | 0.0256 | 0.16
2019-10-15 18:00 | 0.52 | 0.66 | 0.2704 | -0.21209 | -0.079419 | 0.016844 | 0.044983 | 0.0063073 | 0.14 | 0.0196 | 0.14
2019-10-15 19:00 | 0.58 | 0.75 | 0.3364 | -0.15209 | 0.010581 | -0.0016094 | 0.023132 | 0.00011197 | 0.17 | 0.0289 | 0.17
2019-10-15 20:00 | 0.74 | 0.86 | 0.5476 | 0.007907 | 0.12058 | 0.00095343 | 6.252e-05 | 0.01454 | 0.12 | 0.0144 | 0.12
2019-10-15 21:00 | 0.84 | 0.96 | 0.7056 | 0.10791 | 0.22058 | 0.023802 | 0.011644 | 0.048656 | 0.12 | 0.0144 | 0.12
2019-10-15 22:00 | 0.89 | 1.01 | 0.7921 | 0.15791 | 0.27058 | 0.042727 | 0.024935 | 0.073214 | 0.12 | 0.0144 | 0.12
2019-10-15 23:00 | 0.9 | 1 | 0.81 | 0.16791 | 0.26058 | 0.043753 | 0.028193 | 0.067903 | 0.1 | 0.01 | 0.1
2019-10-16 | 0.85 | 0.92 | 0.7225 | 0.11791 | 0.18058 | 0.021292 | 0.013902 | 0.03261 | 0.07 | 0.0049 | 0.07
2019-10-16 01:00 | 0.73 | 0.79 | 0.5329 | -0.002093 | 0.050581 | -0.00010587 | 4.3807e-06 | 0.0025585 | 0.06 | 0.0036 | 0.06
2019-10-16 02:00 | 0.55 | 0.63 | 0.3025 | -0.18209 | -0.10942 | 0.019924 | 0.033158 | 0.011972 | 0.08 | 0.0064 | 0.08
2019-10-16 03:00 | 0.42 | 0.48 | 0.1764 | -0.31209 | -0.25942 | 0.080963 | 0.097402 | 0.067298 | 0.06 | 0.0036 | 0.06
2019-10-16 04:00 | 0.31 | 0.36 | 0.0961 | -0.42209 | -0.37942 | 0.16015 | 0.17816 | 0.14396 | 0.05 | 0.0025 | 0.05
2019-10-16 05:00 | 0.23 | 0.31 | 0.0529 | -0.50209 | -0.42942 | 0.21561 | 0.2521 | 0.1844 | 0.08 | 0.0064 | 0.08
2019-10-16 06:00 | 0.23 | 0.33 | 0.0529 | -0.50209 | -0.40942 | 0.20557 | 0.2521 | 0.16762 | 0.1 | 0.01 | 0.1
2019-10-16 07:00 | 0.32 | 0.42 | 0.1024 | -0.41209 | -0.31942 | 0.13163 | 0.16982 | 0.10203 | 0.1 | 0.01 | 0.1
2019-10-16 08:00 | 0.44 | 0.55 | 0.1936 | -0.29209 | -0.18942 | 0.055328 | 0.085318 | 0.035879 | 0.11 | 0.0121 | 0.11
2019-10-16 09:00 | 0.57 | 0.7 | 0.3249 | -0.16209 | -0.039419 | 0.0063895 | 0.026274 | 0.0015538 | 0.13 | 0.0169 | 0.13
2019-10-16 10:00 | 0.71 | 0.83 | 0.5041 | -0.022093 | 0.090581 | -0.0020012 | 0.0004881 | 0.008205 | 0.12 | 0.0144 | 0.12
2019-10-16 11:00 | 0.78 | 0.91 | 0.6084 | 0.047907 | 0.17058 | 0.008172 | 0.0022951 | 0.029098 | 0.13 | 0.0169 | 0.13
2019-10-16 12:00 | 0.77 | 0.93 | 0.5929 | 0.037907 | 0.19058 | 0.0072244 | 0.0014369 | 0.036321 | 0.16 | 0.0256 | 0.16
2019-10-16 13:00 | 0.78 | 0.9 | 0.6084 | 0.047907 | 0.16058 | 0.007693 | 0.0022951 | 0.025786 | 0.12 | 0.0144 | 0.12
2019-10-16 14:00 | 0.73 | 0.84 | 0.5329 | -0.002093 | 0.10058 | -0.00021052 | 4.3807e-06 | 0.010117 | 0.11 | 0.0121 | 0.11
2019-10-16 15:00 | 0.66 | 0.77 | 0.4356 | -0.072093 | 0.030581 | -0.0022047 | 0.0051974 | 0.00093522 | 0.11 | 0.0121 | 0.11
2019-10-16 16:00 | 0.62 | 0.71 | 0.3844 | -0.11209 | -0.029419 | 0.0032976 | 0.012565 | 0.00086545 | 0.09 | 0.0081 | 0.09
2019-10-16 17:00 | 0.6 | 0.7 | 0.36 | -0.13209 | -0.039419 | 0.0052069 | 0.017449 | 0.0015538 | 0.1 | 0.01 | 0.1
2019-10-16 18:00 | 0.68 | 0.74 | 0.4624 | -0.052093 | 0.0005814 | -3.0287e-05 | 0.0027137 | 3.3802e-07 | 0.06 | 0.0036 | 0.06
2019-10-16 19:00 | 0.74 | 0.82 | 0.5476 | 0.007907 | 0.080581 | 0.00063716 | 6.252e-05 | 0.0064934 | 0.08 | 0.0064 | 0.08
2019-10-16 20:00 | 0.83 | 0.93 | 0.6889 | 0.097907 | 0.19058 | 0.018659 | 0.0095858 | 0.036321 | 0.1 | 0.01 | 0.1
2019-10-16 21:00 | 0.95 | 1.03 | 0.9025 | 0.21791 | 0.29058 | 0.06332 | 0.047483 | 0.084438 | 0.08 | 0.0064 | 0.08
2019-10-16 22:00 | 1.03 | 1.09 | 1.0609 | 0.29791 | 0.35058 | 0.10444 | 0.088749 | 0.12291 | 0.06 | 0.0036 | 0.06
2019-10-16 23:00 | 1.04 | 1.09 | 1.0816 | 0.30791 | 0.35058 | 0.10795 | 0.094807 | 0.12291 | 0.05 | 0.0025 | 0.05
2019-10-17 | 0.97 | 1.02 | 0.9409 | 0.23791 | 0.28058 | 0.066752 | 0.0566 | 0.078726 | 0.05 | 0.0025 | 0.05
2019-10-17 01:00 | 0.87 | 0.89 | 0.7569 | 0.13791 | 0.15058 | 0.020766 | 0.019018 | 0.022675 | 0.02 | 0.0004 | 0.02
2019-10-17 02:00 | 0.71 | 0.71 | 0.5041 | -0.022093 | -0.029419 | 0.00064995 | 0.0004881 | 0.00086545 | 0 | 0 | 0
2019-10-17 03:00 | 0.58 | 0.52 | 0.3364 | -0.15209 | -0.21942 | 0.033372 | 0.023132 | 0.048145 | -0.06 | 0.0036 | 0.06
2019-10-17 04:00 | 0.4 | 0.35 | 0.16 | -0.33209 | -0.38942 | 0.12932 | 0.11029 | 0.15165 | -0.05 | 0.0025 | 0.05
2019-10-17 05:00 | 0.27 | 0.25 | 0.0729 | -0.46209 | -0.48942 | 0.22616 | 0.21353 | 0.23953 | -0.02 | 0.0004 | 0.02
2019-10-17 06:00 | 0.21 | 0.21 | 0.0441 | -0.52209 | -0.52942 | 0.27641 | 0.27258 | 0.28028 | 0 | 0 | 0
2019-10-17 07:00 | 0.25 | 0.26 | 0.0625 | -0.48209 | -0.47942 | 0.23112 | 0.23241 | 0.22984 | 0.01 | 0.0001 | 0.01
2019-10-17 08:00 | 0.37 | 0.36 | 0.1369 | -0.36209 | -0.37942 | 0.13738 | 0.13111 | 0.14396 | -0.01 | 0.0001 | 0.01
2019-10-17 09:00 | 0.45 | 0.51 | 0.2025 | -0.28209 | -0.22942 | 0.064717 | 0.079576 | 0.052633 | 0.06 | 0.0036 | 0.06
2019-10-17 10:00 | 0.61 | 0.65 | 0.3721 | -0.12209 | -0.089419 | 0.010917 | 0.014907 | 0.0079957 | 0.04 | 0.0016 | 0.04
2019-10-17 11:00 | 0.73 | 0.78 | 0.5329 | -0.002093 | 0.040581 | -8.4938e-05 | 4.3807e-06 | 0.0016468 | 0.05 | 0.0025 | 0.05
2019-10-17 12:00 | 0.8 | 0.85 | 0.64 | 0.067907 | 0.11058 | 0.0075092 | 0.0046114 | 0.012228 | 0.05 | 0.0025 | 0.05
2019-10-17 13:00 | 0.8 | 0.88 | 0.64 | 0.067907 | 0.14058 | 0.0095465 | 0.0046114 | 0.019763 | 0.08 | 0.0064 | 0.08
2019-10-17 14:00 | 0.85 | 0.86 | 0.7225 | 0.11791 | 0.12058 | 0.014217 | 0.013902 | 0.01454 | 0.01 | 0.0001 | 0.01
2019-10-17 15:00 | 0.82 | 0.82 | 0.6724 | 0.087907 | 0.080581 | 0.0070837 | 0.0077276 | 0.0064934 | 0 | 0 | 0
2019-10-17 16:00 | 0.81 | 0.79 | 0.6561 | 0.077907 | 0.050581 | 0.0039406 | 0.0060695 | 0.0025585 | -0.02 | 0.0004 | 0.02
2019-10-17 17:00 | 0.77 | 0.78 | 0.5929 | 0.037907 | 0.040581 | 0.0015383 | 0.0014369 | 0.0016468 | 0.01 | 0.0001 | 0.01
2019-10-17 18:00 | 0.83 | 0.81 | 0.6889 | 0.097907 | 0.070581 | 0.0069104 | 0.0095858 | 0.0049817 | -0.02 | 0.0004 | 0.02
2019-10-17 19:00 | 0.89 | 0.89 | 0.7921 | 0.15791 | 0.15058 | 0.023778 | 0.024935 | 0.022675 | 0 | 0 | 0
2019-10-17 20:00 | 1.07 | 0.99 | 1.1449 | 0.33791 | 0.25058 | 0.084673 | 0.11418 | 0.062791 | -0.08 | 0.0064 | 0.08
2019-10-17 21:00 | 1.12 | 1.09 | 1.2544 | 0.38791 | 0.35058 | 0.13599 | 0.15047 | 0.12291 | -0.03 | 0.0009 | 0.03
2019-10-17 22:00 | 1.2 | 1.17 | 1.44 | 0.46791 | 0.43058 | 0.20147 | 0.21894 | 0.1854 | -0.03 | 0.0009 | 0.03
2019-10-17 23:00 | 1.25 | 1.19 | 1.5625 | 0.51791 | 0.45058 | 0.23336 | 0.26823 | 0.20302 | -0.06 | 0.0036 | 0.06
2019-10-18 | 1.27 | 1.14 | 1.6129 | 0.53791 | 0.40058 | 0.21548 | 0.28934 | 0.16047 | -0.13 | 0.0169 | 0.13
2019-10-18 01:00 | 1.12 | 1.02 | 1.2544 | 0.38791 | 0.28058 | 0.10884 | 0.15047 | 0.078726 | -0.1 | 0.01 | 0.1
2019-10-18 02:00 | 0.96 | 0.84 | 0.9216 | 0.22791 | 0.10058 | 0.022923 | 0.051942 | 0.010117 | -0.12 | 0.0144 | 0.12
2019-10-18 03:00 | 0.76 | 0.63 | 0.5776 | 0.027907 | -0.10942 | -0.0030535 | 0.0007788 | 0.011972 | -0.13 | 0.0169 | 0.13
2019-10-18 04:00 | 0.6 | 0.42 | 0.36 | -0.13209 | -0.31942 | 0.042193 | 0.017449 | 0.10203 | -0.18 | 0.0324 | 0.18
2019-10-18 05:00 | 0.38 | 0.26 | 0.1444 | -0.35209 | -0.47942 | 0.1688 | 0.12397 | 0.22984 | -0.12 | 0.0144 | 0.12
2019-10-18 06:00 | 0.29 | 0.16 | 0.0841 | -0.44209 | -0.57942 | 0.25616 | 0.19545 | 0.33573 | -0.13 | 0.0169 | 0.13
2019-10-18 07:00 | 0.23 | 0.14 | 0.0529 | -0.50209 | -0.59942 | 0.30096 | 0.2521 | 0.3593 | -0.09 | 0.0081 | 0.09
2019-10-18 08:00 | 0.31 | 0.2 | 0.0961 | -0.42209 | -0.53942 | 0.22768 | 0.17816 | 0.29097 | -0.11 | 0.0121 | 0.11
2019-10-18 09:00 | 0.39 | 0.31 | 0.1521 | -0.34209 | -0.42942 | 0.1469 | 0.11703 | 0.1844 | -0.08 | 0.0064 | 0.08
2019-10-18 10:00 | 0.47 | 0.45 | 0.2209 | -0.26209 | -0.28942 | 0.075855 | 0.068693 | 0.083763 | -0.02 | 0.0004 | 0.02
2019-10-18 11:00 | 0.62 | 0.59 | 0.3844 | -0.11209 | -0.14942 | 0.016749 | 0.012565 | 0.022326 | -0.03 | 0.0009 | 0.03
2019-10-18 12:00 | 0.78 | 0.71 | 0.6084 | 0.047907 | -0.029419 | -0.0014094 | 0.0022951 | 0.00086545 | -0.07 | 0.0049 | 0.07
2019-10-18 13:00 | 0.82 | 0.79 | 0.6724 | 0.087907 | 0.050581 | 0.0044465 | 0.0077276 | 0.0025585 | -0.03 | 0.0009 | 0.03
2019-10-18 14:00 | 0.83 | 0.82 | 0.6889 | 0.097907 | 0.080581 | 0.0078895 | 0.0095858 | 0.0064934 | -0.01 | 0.0001 | 0.01
2019-10-18 15:00 | 0.87 | 0.82 | 0.7569 | 0.13791 | 0.080581 | 0.011113 | 0.019018 | 0.0064934 | -0.05 | 0.0025 | 0.05
2019-10-18 16:00 | 0.88 | 0.82 | 0.7744 | 0.14791 | 0.080581 | 0.011919 | 0.021876 | 0.0064934 | -0.06 | 0.0036 | 0.06
2019-10-18 17:00 | 0.92 | 0.82 | 0.8464 | 0.18791 | 0.080581 | 0.015142 | 0.035309 | 0.0064934 | -0.1 | 0.01 | 0.1
2019-10-18 18:00 | 0.93 | 0.86 | 0.8649 | 0.19791 | 0.12058 | 0.023864 | 0.039167 | 0.01454 | -0.07 | 0.0049 | 0.07
2019-10-18 19:00 | 1 | 0.93 | 1 | 0.26791 | 0.19058 | 0.051058 | 0.071774 | 0.036321 | -0.07 | 0.0049 | 0.07
2019-10-18 20:00 | 1.06 | 1.02 | 1.1236 | 0.32791 | 0.28058 | 0.092005 | 0.10752 | 0.078726 | -0.04 | 0.0016 | 0.04
2019-10-18 21:00 | 1.21 | 1.13 | 1.4641 | 0.47791 | 0.39058 | 0.18666 | 0.2284 | 0.15255 | -0.08 | 0.0064 | 0.08
2019-10-18 22:00 | 1.27 | 1.22 | 1.6129 | 0.53791 | 0.48058 | 0.25851 | 0.28934 | 0.23096 | -0.05 | 0.0025 | 0.05
2019-10-18 23:00 | 1.34 | 1.27 | 1.7956 | 0.60791 | 0.53058 | 0.32254 | 0.36955 | 0.28152 | -0.07 | 0.0049 | 0.07
2019-10-19 | 1.34 | 1.26 | 1.7956 | 0.60791 | 0.52058 | 0.31647 | 0.36955 | 0.271 | -0.08 | 0.0064 | 0.08
2019-10-19 01:00 | 1.29 | 1.17 | 1.6641 | 0.55791 | 0.43058 | 0.24022 | 0.31126 | 0.1854 | -0.12 | 0.0144 | 0.12
2019-10-19 02:00 | 1.13 | 1.01 | 1.2769 | 0.39791 | 0.27058 | 0.10767 | 0.15833 | 0.073214 | -0.12 | 0.0144 | 0.12
2019-10-19 03:00 | 0.94 | 0.8 | 0.8836 | 0.20791 | 0.060581 | 0.012595 | 0.043225 | 0.0036701 | -0.14 | 0.0196 | 0.14
2019-10-19 04:00 | 0.69 | 0.57 | 0.4761 | -0.042093 | -0.16942 | 0.0071313 | 0.0017718 | 0.028703 | -0.12 | 0.0144 | 0.12
2019-10-19 05:00 | 0.5 | 0.36 | 0.25 | -0.23209 | -0.37942 | 0.08806 | 0.053867 | 0.14396 | -0.14 | 0.0196 | 0.14
2019-10-19 06:00 | 0.3 | 0.2 | 0.09 | -0.43209 | -0.53942 | 0.23308 | 0.1867 | 0.29097 | -0.1 | 0.01 | 0.1
2019-10-19 07:00 | 0.22 | 0.11 | 0.0484 | -0.51209 | -0.62942 | 0.32232 | 0.26224 | 0.39617 | -0.11 | 0.0121 | 0.11
2019-10-19 08:00 | 0.17 | 0.09 | 0.0289 | -0.56209 | -0.64942 | 0.36503 | 0.31595 | 0.42174 | -0.08 | 0.0064 | 0.08
2019-10-19 09:00 | 0.23 | 0.15 | 0.0529 | -0.50209 | -0.58942 | 0.29594 | 0.2521 | 0.34741 | -0.08 | 0.0064 | 0.08
2019-10-19 10:00 | 0.29 | 0.26 | 0.0841 | -0.44209 | -0.47942 | 0.21195 | 0.19545 | 0.22984 | -0.03 | 0.0009 | 0.03
2019-10-19 11:00 | 0.42 | 0.39 | 0.1764 | -0.31209 | -0.34942 | 0.10905 | 0.097402 | 0.12209 | -0.03 | 0.0009 | 0.03
2019-10-19 12:00 | 0.5 | 0.53 | 0.25 | -0.23209 | -0.20942 | 0.048605 | 0.053867 | 0.043856 | 0.03 | 0.0009 | 0.03
2019-10-19 13:00 | 0.63 | 0.64 | 0.3969 | -0.10209 | -0.099419 | 0.01015 | 0.010423 | 0.0098841 | 0.01 | 0.0001 | 0.01
2019-10-19 14:00 | 0.7 | 0.72 | 0.49 | -0.032093 | -0.019419 | 0.0006232 | 0.00103 | 0.00037708 | 0.02 | 0.0004 | 0.02
2019-10-19 15:00 | 0.81 | 0.77 | 0.6561 | 0.077907 | 0.030581 | 0.0023825 | 0.0060695 | 0.00093522 | -0.04 | 0.0016 | 0.04
2019-10-19 16:00 | 0.79 | 0.8 | 0.6241 | 0.057907 | 0.060581 | 0.0035081 | 0.0033532 | 0.0036701 | 0.01 | 0.0001 | 0.01
2019-10-19 17:00 | 0.88 | 0.83 | 0.7744 | 0.14791 | 0.090581 | 0.013398 | 0.021876 | 0.008205 | -0.05 | 0.0025 | 0.05
2019-10-19 18:00 | 0.87 | 0.87 | 0.7569 | 0.13791 | 0.13058 | 0.018008 | 0.019018 | 0.017052 | 0 | 0 | 0
2019-10-19 19:00 | 0.98 | 0.93 | 0.9604 | 0.24791 | 0.19058 | 0.047246 | 0.061458 | 0.036321 | -0.05 | 0.0025 | 0.05
2019-10-19 20:00 | 1.08 | 1.03 | 1.1664 | 0.34791 | 0.29058 | 0.1011 | 0.12104 | 0.084438 | -0.05 | 0.0025 | 0.05
2019-10-19 21:00 | 1.16 | 1.13 | 1.3456 | 0.42791 | 0.39058 | 0.16713 | 0.1831 | 0.15255 | -0.03 | 0.0009 | 0.03
2019-10-19 22:00 | 1.24 | 1.24 | 1.5376 | 0.50791 | 0.50058 | 0.25425 | 0.25797 | 0.25058 | 0 | 0 | 0
2019-10-19 23:00 | 1.31 | 1.31 | 1.7161 | 0.57791 | 0.57058 | 0.32974 | 0.33398 | 0.32556 | 0 | 0 | 0
2019-10-20 | 1.35 | 1.34 | 1.8225 | 0.61791 | 0.60058 | 0.3711 | 0.38181 | 0.3607 | -0.01 | 0.0001 | 0.01
2019-10-20 01:00 | 1.31 | 1.29 | 1.7161 | 0.57791 | 0.55058 | 0.31818 | 0.33398 | 0.30314 | -0.02 | 0.0004 | 0.02
2019-10-20 02:00 | 1.2 | 1.17 | 1.44 | 0.46791 | 0.43058 | 0.20147 | 0.21894 | 0.1854 | -0.03 | 0.0009 | 0.03
2019-10-20 03:00 | 1.05 | 0.99 | 1.1025 | 0.31791 | 0.25058 | 0.079662 | 0.10106 | 0.062791 | -0.06 | 0.0036 | 0.06
2019-10-20 04:00 | 0.83 | 0.77 | 0.6889 | 0.097907 | 0.030581 | 0.0029941 | 0.0095858 | 0.00093522 | -0.06 | 0.0036 | 0.06
2019-10-20 05:00 | 0.62 | 0.54 | 0.3844 | -0.11209 | -0.19942 | 0.022353 | 0.012565 | 0.039768 | -0.08 | 0.0064 | 0.08
2019-10-20 06:00 | 0.42 | 0.33 | 0.1764 | -0.31209 | -0.40942 | 0.12778 | 0.097402 | 0.16762 | -0.09 | 0.0081 | 0.09
2019-10-20 07:00 | 0.25 | 0.17 | 0.0625 | -0.48209 | -0.56942 | 0.27451 | 0.23241 | 0.32424 | -0.08 | 0.0064 | 0.08
2019-10-20 08:00 | 0.17 | 0.08 | 0.0289 | -0.56209 | -0.65942 | 0.37065 | 0.31595 | 0.43483 | -0.09 | 0.0081 | 0.09
2019-10-20 09:00 | 0.15 | 0.07 | 0.0225 | -0.58209 | -0.66942 | 0.38966 | 0.33883 | 0.44812 | -0.08 | 0.0064 | 0.08
2019-10-20 10:00 | 0.17 | 0.12 | 0.0289 | -0.56209 | -0.61942 | 0.34817 | 0.31595 | 0.38368 | -0.05 | 0.0025 | 0.05
2019-10-20 11:00 | 0.23 | 0.21 | 0.0529 | -0.50209 | -0.52942 | 0.26582 | 0.2521 | 0.28028 | -0.02 | 0.0004 | 0.02
2019-10-20 12:00 | 0.34 | 0.34 | 0.1156 | -0.39209 | -0.39942 | 0.15661 | 0.15374 | 0.15954 | 0 | 0 | 0
2019-10-20 13:00 | 0.45 | 0.46 | 0.2025 | -0.28209 | -0.27942 | 0.078822 | 0.079576 | 0.078075 | 0.01 | 0.0001 | 0.01
2019-10-20 14:00 | 0.57 | 0.58 | 0.3249 | -0.16209 | -0.15942 | 0.025841 | 0.026274 | 0.025414 | 0.01 | 0.0001 | 0.01
2019-10-20 15:00 | 0.65 | 0.67 | 0.4225 | -0.082093 | -0.069419 | 0.0056988 | 0.0067393 | 0.0048189 | 0.02 | 0.0004 | 0.02
2019-10-20 16:00 | 0.72 | 0.73 | 0.5184 | -0.012093 | -0.0094186 | 0.0001139 | 0.00014624 | 8.871e-05 | 0.01 | 0.0001 | 0.01
2019-10-20 17:00 | 0.79 | 0.79 | 0.6241 | 0.057907 | 0.050581 | 0.002929 | 0.0033532 | 0.0025585 | 0 | 0 | 0
2019-10-20 18:00 | 0.84 | 0.84 | 0.7056 | 0.10791 | 0.10058 | 0.010853 | 0.011644 | 0.010117 | 0 | 0 | 0
2019-10-20 19:00 | 0.93 | 0.91 | 0.8649 | 0.19791 | 0.17058 | 0.033759 | 0.039167 | 0.029098 | -0.02 | 0.0004 | 0.02
2019-10-20 20:00 | 1 | 0.99 | 1 | 0.26791 | 0.25058 | 0.067133 | 0.071774 | 0.062791 | -0.01 | 0.0001 | 0.01
2019-10-20 21:00 | 1.1 | 1.09 | 1.21 | 0.36791 | 0.35058 | 0.12898 | 0.13536 | 0.12291 | -0.01 | 0.0001 | 0.01
2019-10-20 22:00 | 1.16 | 1.2 | 1.3456 | 0.42791 | 0.46058 | 0.19709 | 0.1831 | 0.21214 | 0.04 | 0.0016 | 0.04
2019-10-20 23:00 | 1.26 | 1.29 | 1.5876 | 0.52791 | 0.55058 | 0.29066 | 0.27869 | 0.30314 | 0.03 | 0.0009 | 0.03
2019-10-21 | 1.27 | 1.35 | 1.6129 | 0.53791 | 0.61058 | 0.32844 | 0.28934 | 0.37281 | 0.08 | 0.0064 | 0.08
2019-10-21 01:00 | 1.27 | 1.35 | 1.6129 | 0.53791 | 0.61058 | 0.32844 | 0.28934 | 0.37281 | 0.08 | 0.0064 | 0.08
2019-10-21 02:00 | 1.24 | 1.29 | 1.5376 | 0.50791 | 0.55058 | 0.27964 | 0.25797 | 0.30314 | 0.05 | 0.0025 | 0.05
2019-10-21 03:00 | 1.15 | 1.17 | 1.3225 | 0.41791 | 0.43058 | 0.17994 | 0.17465 | 0.1854 | 0.02 | 0.0004 | 0.02
2019-10-21 04:00 | 1.01 | 0.99 | 1.0201 | 0.27791 | 0.25058 | 0.069638 | 0.077232 | 0.062791 | -0.02 | 0.0004 | 0.02
2019-10-21 05:00 | 0.79 | 0.77 | 0.6241 | 0.057907 | 0.030581 | 0.0017709 | 0.0033532 | 0.00093522 | -0.02 | 0.0004 | 0.02
2019-10-21 06:00 | 0.59 | 0.55 | 0.3481 | -0.14209 | -0.18942 | 0.026915 | 0.02019 | 0.035879 | -0.04 | 0.0016 | 0.04
2019-10-21 07:00 | 0.39 | 0.34 | 0.1521 | -0.34209 | -0.39942 | 0.13664 | 0.11703 | 0.15954 | -0.05 | 0.0025 | 0.05
2019-10-21 08:00 | 0.22 | 0.19 | 0.0484 | -0.51209 | -0.54942 | 0.28135 | 0.26224 | 0.30186 | -0.03 | 0.0009 | 0.03
2019-10-21 09:00 | 0.14 | 0.09 | 0.0196 | -0.59209 | -0.64942 | 0.38452 | 0.35057 | 0.42174 | -0.05 | 0.0025 | 0.05
2019-10-21 10:00 | 0.1 | 0.06 | 0.01 | -0.63209 | -0.67942 | 0.42946 | 0.39954 | 0.46161 | -0.04 | 0.0016 | 0.04
2019-10-21 11:00 | 0.14 | 0.1 | 0.0196 | -0.59209 | -0.63942 | 0.3786 | 0.35057 | 0.40886 | -0.04 | 0.0016 | 0.04
2019-10-21 12:00 | 0.18 | 0.18 | 0.0324 | -0.55209 | -0.55942 | 0.30885 | 0.30481 | 0.31295 | 0 | 0 | 0
2019-10-21 13:00 | 0.29 | 0.3 | 0.0841 | -0.44209 | -0.43942 | 0.19426 | 0.19545 | 0.19309 | 0.01 | 0.0001 | 0.01
2019-10-21 14:00 | 0.4 | 0.42 | 0.16 | -0.33209 | -0.31942 | 0.10608 | 0.11029 | 0.10203 | 0.02 | 0.0004 | 0.02
2019-10-21 15:00 | 0.54 | 0.54 | 0.2916 | -0.19209 | -0.19942 | 0.038307 | 0.0369 | 0.039768 | 0 | 0 | 0
2019-10-21 16:00 | 0.61 | 0.64 | 0.3721 | -0.12209 | -0.099419 | 0.012138 | 0.014907 | 0.0098841 | 0.03 | 0.0009 | 0.03
2019-10-21 17:00 | 0.73 | 0.72 | 0.5329 | -0.002093 | -0.019419 | 4.0644e-05 | 4.3807e-06 | 0.00037708 | -0.01 | 0.0001 | 0.01
2019-10-21 18:00 | 0.8 | 0.79 | 0.64 | 0.067907 | 0.050581 | 0.0034348 | 0.0046114 | 0.0025585 | -0.01 | 0.0001 | 0.01
2019-10-21 19:00 | 0.89 | 0.86 | 0.7921 | 0.15791 | 0.12058 | 0.019041 | 0.024935 | 0.01454 | -0.03 | 0.0009 | 0.03
2019-10-21 20:00 | 0.96 | 0.93 | 0.9216 | 0.22791 | 0.19058 | 0.043435 | 0.051942 | 0.036321 | -0.03 | 0.0009 | 0.03
2019-10-21 21:00 | 1.06 | 1.01 | 1.1236 | 0.32791 | 0.27058 | 0.088726 | 0.10752 | 0.073214 | -0.05 | 0.0025 | 0.05
2019-10-21 22:00 | 1.11 | 1.1 | 1.2321 | 0.37791 | 0.36058 | 0.13627 | 0.14281 | 0.13002 | -0.01 | 0.0001 | 0.01
2019-10-21 23:00 | 1.21 | 1.2 | 1.4641 | 0.47791 | 0.46058 | 0.22012 | 0.2284 | 0.21214 | -0.01 | 0.0001 | 0.01
2019-10-22 | 1.25 | 1.28 | 1.5625 | 0.51791 | 0.54058 | 0.27997 | 0.26823 | 0.29223 | 0.03 | 0.0009 | 0.03
2019-10-22 01:00 | 1.27 | 1.33 | 1.6129 | 0.53791 | 0.59058 | 0.31768 | 0.28934 | 0.34879 | 0.06 | 0.0036 | 0.06
2019-10-22 02:00 | 1.24 | 1.33 | 1.5376 | 0.50791 | 0.59058 | 0.29996 | 0.25797 | 0.34879 | 0.09 | 0.0081 | 0.09
2019-10-22 03:00 | 1.21 | 1.28 | 1.4641 | 0.47791 | 0.54058 | 0.25835 | 0.2284 | 0.29223 | 0.07 | 0.0049 | 0.07
2019-10-22 04:00 | 1.11 | 1.16 | 1.2321 | 0.37791 | 0.42058 | 0.15894 | 0.14281 | 0.17689 | 0.05 | 0.0025 | 0.05
2019-10-22 05:00 | 0.99 | 1 | 0.9801 | 0.25791 | 0.26058 | 0.067206 | 0.066516 | 0.067903 | 0.01 | 0.0001 | 0.01
2019-10-22 06:00 | 0.82 | 0.8 | 0.6724 | 0.087907 | 0.060581 | 0.0053255 | 0.0077276 | 0.0036701 | -0.02 | 0.0004 | 0.02
2019-10-22 07:00 | 0.63 | 0.58 | 0.3969 | -0.10209 | -0.15942 | 0.016276 | 0.010423 | 0.025414 | -0.05 | 0.0025 | 0.05
2019-10-22 08:00 | 0.43 | 0.38 | 0.1849 | -0.30209 | -0.35942 | 0.10858 | 0.09126 | 0.12918 | -0.05 | 0.0025 | 0.05
2019-10-22 09:00 | 0.28 | 0.22 | 0.0784 | -0.45209 | -0.51942 | 0.23483 | 0.20439 | 0.2698 | -0.06 | 0.0036 | 0.06
2019-10-22 10:00 | 0.15 | 0.12 | 0.0225 | -0.58209 | -0.61942 | 0.36056 | 0.33883 | 0.38368 | -0.03 | 0.0009 | 0.03

## A-CAL
Wave Height | 0.12138 | 0.13086 | 0.015275 |  |  | 0.047191 | 0.090583 | 0.13173 | 1.5844 | 0.14296 | 0.023366 | 0.023 | 0.0094873 | 0.029259 | -0.57827 | 0.43201 | 0.94396 | 0.24106 | Wave Period | 3.3087 | 3.1256 | 11.354 |  |  | 1607.771 | 1764.439 | 1519.7446 | -30.5733 | 68.0465 | 0.53312 | 0.533 | -0.18307 | 0.63833 | 0.96143 | 0.98183 | 0.96411 | 1.1976 | Wave Direction | 70.0862 | 73.3543 | 4940.3904 |  |  | 583.8737 | 4729.3535 | 1159.2509 | 545.7807 | 6504.5492 | 4.7118 | 4.712 | 3.2681 | 6.2409 | -0.37536 | 0.24936 | 0.99212 | 1.3245
Time | Measured | Computed | Meas^2 | Meas - mean(Meas) | Comp - mean(Comp) | (Meas - mean(Meas)) * (Comp - mean(Comp)) | (Meas - mean(Meas))^2 | (Comp - mean(Comp))^2 | Comp - Meas | (Comp - Meas)^2 | Abs(comp-meas) | MAE | mean_bias (m) | RMSE (m) | Nash | r | BSS | SI | Time | Measured | Computed | Meas^2 | Meas - mean(Meas) | Comp - mean(Comp) | (Meas - mean(Meas)) * (Comp - mean(Comp)) | (Meas - mean(Meas))^2 | (Comp - mean(Comp))^2 | Comp - Meas | (Comp - Meas)^2 | Abs(comp-meas) | MAE | mean_bias (m) | RMSE (m) | Nash | r | BSS | SI | Time | Measured | Computed | Meas^2 | Meas - mean(Meas) | Comp - mean(Comp) | (Meas - mean(Meas)) * (Comp - mean(Comp)) | (Meas - mean(Meas))^2 | (Comp - mean(Comp))^2 | Comp - Meas | (Comp - Meas)^2 | Abs(comp-meas) | MAE | mean_bias | RMSE | Nash | r | BSS | SI
2019-06-02 15:01 | 0.17 | 0.22712 | 0.0289 | 0.048623 | 0.096257 | 0.0046803 | 0.0023642 | 0.0092655 | 0.057122 | 0.0032629 | 0.057122 | [7 empty] | 2019-06-02 15:01 | 3.57 | 4.656 | 12.7449 | 3.4486 | 4.5251 | 15.6055 | 11.893 | 20.4769 | 1.086 | 1.1794 | 1.086 | [7 empty] | 2019-06-02 15:01 | 70.52 | 59.5885 | 4973.0704 | 0.43383 | -13.7658 | -5.9721 | 0.18821 | 189.4977 | -10.9315 | 119.4977 | 10.9315
2019-06-02 16:01 | 0.16 | 0.20064 | 0.0256 | 0.038623 | 0.069774 | 0.0026949 | 0.0014917 | 0.0048685 | 0.040639 | 0.0016515 | 0.040639 | [7 empty] | 2019-06-02 16:01 | 4.32 | 4.4802 | 18.6624 | 4.1986 | 4.3493 | 18.2612 | 17.6284 | 18.9166 | 0.16019 | 0.025661 | 0.16019 | [7 empty] | 2019-06-02 16:01 | 63.39 | 60.7546 | 4018.2921 | -6.6962 | -12.5997 | 84.3698 | 44.8387 | 158.7528 | -2.6354 | 6.9453 | 2.6354
2019-06-02 17:01 | 0.19 | 0.17314 | 0.0361 | 0.068623 | 0.042271 | 0.0029008 | 0.0047091 | 0.0017869 | -0.016864 | 0.00028439 | 0.016864 | [7 empty] | 2019-06-02 17:01 | 4.89 | 4.1074 | 23.9121 | 4.7686 | 3.9766 | 18.9627 | 22.7398 | 15.813 | -0.78258 | 0.61243 | 0.78258 | [7 empty] | 2019-06-02 17:01 | 61.05 | 63.5843 | 3727.1025 | -9.0362 | -9.77 | 88.2835 | 81.6523 | 95.4532 | 2.5343 | 6.4227 | 2.5343
2019-06-02 18:01 | 0.17 | 0.15433 | 0.0289 | 0.048623 | 0.023464 | 0.0011409 | 0.0023642 | 0.00055058 | -0.015671 | 0.00024558 | 0.015671 | [7 empty] | 2019-06-02 18:01 | 4.78 | 3.767 | 22.8484 | 4.6586 | 3.6362 | 16.9396 | 21.7028 | 13.2218 | -1.013 | 1.0261 | 1.013 | [7 empty] | 2019-06-02 18:01 | 70.3 | 66.9319 | 4942.09 | 0.21383 | -6.4224 | -1.3733 | 0.045724 | 41.2474 | -3.3681 | 11.3441 | 3.3681
2019-06-02 19:01 | 0.16 | 0.15663 | 0.0256 | 0.038623 | 0.025761 | 0.00099498 | 0.0014917 | 0.00066365 | -0.003374 | 1.1384e-05 | 0.003374 | [7 empty] | 2019-06-02 19:01 | 4.43 | 3.5856 | 19.6249 | 4.3086 | 3.4548 | 14.8854 | 18.5642 | 11.9355 | -0.84435 | 0.71293 | 0.84435 | [7 empty] | 2019-06-02 19:01 | 61.98 | 69.6812 | 3841.5204 | -8.1062 | -3.6731 | 29.7749 | 65.71 | 13.4918 | 7.7012 | 59.3085 | 7.7012
2019-06-02 20:01 | 0.16 | 0.16454 | 0.0256 | 0.038623 | 0.033679 | 0.0013008 | 0.0014917 | 0.0011343 | 0.004544 | 2.0648e-05 | 0.004544 | [7 empty] | 2019-06-02 20:01 | 4.74 | 3.598 | 22.4676 | 4.6186 | 3.4671 | 16.0134 | 21.3317 | 12.0211 | -1.142 | 1.3041 | 1.142 | [7 empty] | 2019-06-02 20:01 | 59.18 | 70.8955 | 3502.2724 | -10.9062 | -2.4588 | 26.8163 | 118.9445 | 6.0458 | 11.7155 | 137.2529 | 11.7155
2019-06-02 21:01 | 0.17 | 0.16738 | 0.0289 | 0.048623 | 0.036518 | 0.0017756 | 0.0023642 | 0.0013336 | -0.002617 | 6.8487e-06 | 0.002617 | [7 empty] | 2019-06-02 21:01 | 4.32 | 3.5537 | 18.6624 | 4.1986 | 3.4228 | 14.3711 | 17.6284 | 11.7156 | -0.76633 | 0.58726 | 0.76633 | [7 empty] | 2019-06-02 21:01 | 63.48 | 71.4228 | 4029.7104 | -6.6062 | -1.9315 | 12.7599 | 43.6415 | 3.7308 | 7.9428 | 63.0881 | 7.9428
2019-06-02 22:01 | 0.17 | 0.16433 | 0.0289 | 0.048623 | 0.033461 | 0.001627 | 0.0023642 | 0.0011197 | -0.005674 | 3.2194e-05 | 0.005674 | [7 empty] | 2019-06-02 22:01 | 4.57 | 3.4547 | 20.8849 | 4.4486 | 3.3239 | 14.7867 | 19.7902 | 11.0481 | -1.1153 | 1.2438 | 1.1153 | [7 empty] | 2019-06-02 22:01 | 55.06 | 71.8204 | 3031.6036 | -15.0262 | -1.5339 | 23.0489 | 225.7857 | 2.3529 | 16.7604 | 280.911 | 16.7604
2019-06-02 23:01 | 0.16 | 0.15883 | 0.0256 | 0.038623 | 0.027963 | 0.00108 | 0.0014917 | 0.00078195 | -0.001172 | 1.3736e-06 | 0.001172 | [7 empty] | 2019-06-02 23:01 | 4.17 | 3.3647 | 17.3889 | 4.0486 | 3.2338 | 13.0926 | 16.3913 | 10.4578 | -0.80529 | 0.64849 | 0.80529 | [7 empty] | 2019-06-02 23:01 | 59.27 | 72.2418 | 3512.9329 | -10.8162 | -1.1125 | 12.0332 | 116.9895 | 1.2377 | 12.9718 | 168.2676 | 12.9718
2019-06-03 00:01 | 0.15 | 0.1529 | 0.0225 | 0.028623 | 0.022035 | 0.00063071 | 0.00081926 | 0.00048556 | 0.0029 | 8.41e-06 | 0.0029 | [7 empty] | 2019-06-03 00:01 | 4.19 | 3.3029 | 17.5561 | 4.0686 | 3.172 | 12.9057 | 16.5537 | 10.0616 | -0.88713 | 0.787 | 0.88713 | [7 empty] | 2019-06-03 00:01 | 69.14 | 72.6627 | 4780.3396 | -0.94617 | -0.69162 | 0.65438 | 0.89523 | 0.47833 | 3.5227 | 12.4094 | 3.5227
2019-06-03 01:01 | 0.14 | 0.14763 | 0.0196 | 0.018623 | 0.016762 | 0.00031216 | 0.00034681 | 0.00028098 | 0.007627 | 5.8171e-05 | 0.007627 | [7 empty] | 2019-06-03 01:01 | 3.9 | 3.2569 | 15.21 | 3.7786 | 3.126 | 11.8119 | 14.278 | 9.7718 | -0.64315 | 0.41364 | 0.64315 | [7 empty] | 2019-06-03 01:01 | 67 | 73.0532 | 4489 | -3.0862 | -0.30112 | 0.92929 | 9.5244 | 0.090671 | 6.0532 | 36.6412 | 6.0532
2019-06-03 02:01 | 0.15 | 0.14352 | 0.0225 | 0.028623 | 0.012659 | 0.00036235 | 0.00081926 | 0.00016026 | -0.006476 | 4.1939e-05 | 0.006476 | [7 empty] | 2019-06-03 02:01 | 4.27 | 3.2216 | 18.2329 | 4.1486 | 3.0908 | 12.8224 | 17.2111 | 9.5528 | -1.0484 | 1.0991 | 1.0484 | [7 empty] | 2019-06-03 02:01 | 62.78 | 73.3699 | 3941.3284 | -7.3062 | 0.015584 | -0.11386 | 53.3801 | 0.00024287 | 10.5899 | 112.146 | 10.5899
2019-06-03 03:01 | 0.14 | 0.14033 | 0.0196 | 0.018623 | 0.0094654 | 0.00017627 | 0.00034681 | 8.9594e-05 | 0.00033 | 1.089e-07 | 0.00033 | [7 empty] | 2019-06-03 03:01 | 4.78 | 3.1932 | 22.8484 | 4.6586 | 3.0623 | 14.2663 | 21.7028 | 9.378 | -1.5868 | 2.5179 | 1.5868 | [7 empty] | 2019-06-03 03:01 | 61.37 | 73.6528 | 3766.2769 | -8.7162 | 0.29848 | -2.6016 | 75.9716 | 0.089093 | 12.2828 | 150.8672 | 12.2828
2019-06-03 04:01 | 0.14 | 0.13762 | 0.0196 | 0.018623 | 0.0067554 | 0.0001258 | 0.00034681 | 4.5636e-05 | -0.00238 | 5.6644e-06 | 0.00238 | [7 empty] | 2019-06-03 04:01 | 3.98 | 3.1686 | 15.8404 | 3.8586 | 3.0378 | 11.7216 | 14.889 | 9.228 | -0.81138 | 0.65834 | 0.81138 | [7 empty] | 2019-06-03 04:01 | 66.98 | 73.9423 | 4486.3204 | -3.1062 | 0.58798 | -1.8264 | 9.6483 | 0.34573 | 6.9623 | 48.4736 | 6.9623
2019-06-03 05:01 | 0.14 | 0.13526 | 0.0196 | 0.018623 | 0.0043914 | 8.178e-05 | 0.00034681 | 1.9285e-05 | -0.004744 | 2.2506e-05 | 0.004744 | [7 empty] | 2019-06-03 05:01 | 4.06 | 3.1433 | 16.4836 | 3.9386 | 3.0125 | 11.8649 | 15.5127 | 9.0749 | -0.91668 | 0.8403 | 0.91668 | [7 empty] | 2019-06-03 05:01 | 57.73 | 74.2331 | 3332.7529 | -12.3562 | 0.87878 | -10.8584 | 152.6749 | 0.77226 | 16.5031 | 272.3523 | 16.5031
2019-06-03 06:01 | 0.13 | 0.13365 | 0.0169 | 0.0086228 | 0.0027814 | 2.3984e-05 | 7.4352e-05 | 7.7363e-06 | 0.003646 | 1.3293e-05 | 0.003646 | [7 empty] | 2019-06-03 06:01 | 3.99 | 3.1176 | 15.9201 | 3.8686 | 2.9867 | 11.5546 | 14.9662 | 8.9206 | -0.8724 | 0.76108 | 0.8724 | [7 empty] | 2019-06-03 06:01 | 69.37 | 74.5339 | 4812.1969 | -0.71617 | 1.1796 | -0.84478 | 0.5129 | 1.3914 | 5.1639 | 26.6659 | 5.1639
2019-06-03 07:01 | 0.14 | 0.13238 | 0.0196 | 0.018623 | 0.0015154 | 2.8221e-05 | 0.00034681 | 2.2965e-06 | -0.00762 | 5.8064e-05 | 0.00762 | [7 empty] | 2019-06-03 07:01 | 4.71 | 3.0927 | 22.1841 | 4.5886 | 2.9619 | 13.5909 | 21.0555 | 8.7726 | -1.6173 | 2.6156 | 1.6173 | [7 empty] | 2019-06-03 07:01 | 70.79 | 74.7964 | 5011.2241 | 0.70383 | 1.4421 | 1.015 | 0.49538 | 2.0796 | 4.0064 | 16.0512 | 4.0064
2019-06-03 08:01 | 0.14 | 0.13444 | 0.0196 | 0.018623 | 0.0035764 | 6.6603e-05 | 0.00034681 | 1.2791e-05 | -0.005559 | 3.0902e-05 | 0.005559 | [7 empty] | 2019-06-03 08:01 | 4.49 | 3.0733 | 20.1601 | 4.3686 | 2.9425 | 12.8545 | 19.0849 | 8.658 | -1.4167 | 2.007 | 1.4167 | [7 empty] | 2019-06-03 08:01 | 66.64 | 74.5146 | 4440.8896 | -3.4462 | 1.1603 | -3.9985 | 11.8761 | 1.3463 | 7.8746 | 62.0093 | 7.8746
2019-06-03 09:01 | 0.13 | 0.16274 | 0.0169 | 0.0086228 | 0.031876 | 0.00027486 | 7.4352e-05 | 0.0010161 | 0.032741 | 0.001072 | 0.032741 | [7 empty] | 2019-06-03 09:01 | 4.37 | 3.2904 | 19.0969 | 4.2486 | 3.1595 | 13.4237 | 18.0508 | 9.9827 | -1.0796 | 1.1655 | 1.0796 | [7 empty] | 2019-06-03 09:01 | 72.09 | 72.7498 | 5196.9681 | 2.0038 | -0.60452 | -1.2113 | 4.0153 | 0.36544 | 0.6598 | 0.43534 | 0.6598
2019-06-03 10:01 | 0.12 | 0.16924 | 0.0144 | -0.0013772 | 0.038375 | -5.2852e-05 | 1.8968e-06 | 0.0014727 | 0.04924 | 0.0024246 | 0.04924 | [7 empty] | 2019-06-03 10:01 | 4.56 | 3.666 | 20.7936 | 4.4386 | 3.5352 | 15.6913 | 19.7014 | 12.4974 | -0.89397 | 0.79918 | 0.89397 | [7 empty] | 2019-06-03 10:01 | 68.53 | 71.1118 | 4696.3609 | -1.5562 | -2.2425 | 3.4897 | 2.4217 | 5.0289 | 2.5818 | 6.6657 | 2.5818
2019-06-03 11:01 | 0.12 | 0.15503 | 0.0144 | -0.0013772 | 0.024162 | -3.3278e-05 | 1.8968e-06 | 0.00058382 | 0.035027 | 0.0012269 | 0.035027 | [7 empty] | 2019-06-03 11:01 | 3.77 | 3.6843 | 14.2129 | 3.6486 | 3.5534 | 12.9651 | 13.3124 | 12.6268 | -0.08571 | 0.0073462 | 0.08571 | [7 empty] | 2019-06-03 11:01 | 67.5 | 70.3082 | 4556.25 | -2.5862 | -3.0461 | 7.8778 | 6.6883 | 9.2788 | 2.8082 | 7.886 | 2.8082
2019-06-03 12:01 | 0.11 | 0.14291 | 0.0121 | -0.011377 | 0.012049 | -0.00013709 | 0.00012944 | 0.00014519 | 0.032914 | 0.0010833 | 0.032914 | [7 empty] | 2019-06-03 12:01 | 2.82 | 3.6448 | 7.9524 | 2.6986 | 3.514 | 9.4829 | 7.2826 | 12.348 | 0.82484 | 0.68036 | 0.82484 | [7 empty] | 2019-06-03 12:01 | 67.7 | 69.8522 | 4583.29 | -2.3862 | -3.5021 | 8.3566 | 5.6938 | 12.2648 | 2.1522 | 4.632 | 2.1522
2019-06-03 13:01 | 0.12 | 0.13225 | 0.0144 | -0.0013772 | 0.0013854 | -1.9081e-06 | 1.8968e-06 | 1.9194e-06 | 0.01225 | 0.00015006 | 0.01225 | [7 empty] | 2019-06-03 13:01 | 2.47 | 3.6277 | 6.1009 | 2.3486 | 3.4968 | 8.2127 | 5.516 | 12.2279 | 1.1577 | 1.3403 | 1.1577 | [7 empty] | 2019-06-03 13:01 | 69.85 | 69.4959 | 4879.0225 | -0.23617 | -3.8584 | 0.91123 | 0.055775 | 14.8874 | -0.3541 | 0.12539 | 0.3541
2019-06-03 14:01 | 0.12 | 0.12358 | 0.0144 | -0.0013772 | -0.0072846 | 1.0033e-05 | 1.8968e-06 | 5.3065e-05 | 0.00358 | 1.2816e-05 | 0.00358 | [7 empty] | 2019-06-03 14:01 | 2.23 | 3.6211 | 4.9729 | 2.1086 | 3.4903 | 7.3596 | 4.4463 | 12.1819 | 1.3911 | 1.9352 | 1.3911 | [7 empty] | 2019-06-03 14:01 | 67.89 | 69.132 | 4609.0521 | -2.1962 | -4.2223 | 9.2729 | 4.8232 | 17.8279 | 1.242 | 1.5426 | 1.242
2019-06-03 15:01 | 0.12 | 0.11766 | 0.0144 | -0.0013772 | -0.013204 | 1.8185e-05 | 1.8968e-06 | 0.00017433 | -0.002339 | 5.4709e-06 | 0.002339 | [7 empty] | 2019-06-03 15:01 | 2.53 | 3.6448 | 6.4009 | 2.4086 | 3.5139 | 8.4636 | 5.8015 | 12.3475 | 1.1148 | 1.2427 | 1.1148 | [7 empty] | 2019-06-03 15:01 | 76.68 | 68.8203 | 5879.8224 | 6.5938 | -4.534 | -29.8965 | 43.4786 | 20.5573 | -7.8597 | 61.7749 | 7.8597
2019-06-03 16:01 | 0.11 | 0.10644 | 0.0121 | -0.011377 | -0.024422 | 0.00027785 | 0.00012944 | 0.00059641 | -0.003557 | 1.2652e-05 | 0.003557 | [7 empty] | 2019-06-03 16:01 | 2.97 | 3.6495 | 8.8209 | 2.8486 | 3.5186 | 10.0233 | 8.1147 | 12.3808 | 0.6795 | 0.46172 | 0.6795 | [7 empty] | 2019-06-03 16:01 | 69.85 | 69.5396 | 4879.0225 | -0.23617 | -3.8147 | 0.90091 | 0.055775 | 14.5521 | -0.3104 | 0.096348 | 0.3104
2019-06-03 17:01 | 0.11 | 0.090875 | 0.0121 | -0.011377 | -0.03999 | 0.00045497 | 0.00012944 | 0.0015992 | -0.019125 | 0.00036577 | 0.019125 | [7 empty] | 2019-06-03 17:01 | 3.13 | 3.4244 | 9.7969 | 3.0086 | 3.2935 | 9.9089 | 9.0518 | 10.847 | 0.29435 | 0.086642 | 0.29435 | [7 empty] | 2019-06-03 17:01 | 73.77 | 72.1041 | 5442.0129 | 3.6838 | -1.2502 | -4.6056 | 13.5706 | 1.563 | -1.6659 | 2.7752 | 1.6659
2019-06-03 18:01 | 0.11 | 0.085652 | 0.0121 | -0.011377 | -0.045212 | 0.00051439 | 0.00012944 | 0.0020441 | -0.024348 | 0.00059281 | 0.024348 | [7 empty] | 2019-06-03 18:01 | 3.55 | 3.166 | 12.6025 | 3.4286 | 3.0352 | 10.4065 | 11.7555 | 9.2124 | -0.38395 | 0.14742 | 0.38395 | [7 empty] | 2019-06-03 18:01 | 72.65 | 74.4844 | 5278.0225 | 2.5638 | 1.1301 | 2.8973 | 6.5732 | 1.2771 | 1.8344 | 3.365 | 1.8344
2019-06-03 19:01 | 0.11 | 0.10413 | 0.0121 | -0.011377 | -0.026739 | 0.00030421 | 0.00012944 | 0.00071495 | -0.005874 | 3.4504e-05 | 0.005874 | [7 empty] | 2019-06-03 19:01 | 3.66 | 3.0803 | 13.3956 | 3.5386 | 2.9494 | 10.4369 | 12.5219 | 8.6991 | -0.57971 | 0.33606 | 0.57971 | [7 empty] | 2019-06-03 19:01 | 75.15 | 74.5424 | 5647.5225 | 5.0638 | 1.1881 | 6.0163 | 25.6424 | 1.4115 | -0.6076 | 0.36918 | 0.6076
2019-06-03 20:01 | 0.1 | 0.13144 | 0.01 | -0.021377 | 0.00057643 | -1.2322e-05 | 0.00045699 | 3.3227e-07 | 0.031441 | 0.00098854 | 0.031441 | [7 empty] | 2019-06-03 20:01 | 3.65 | 3.2764 | 13.3225 | 3.5286 | 3.1455 | 11.0993 | 12.4512 | 9.8941 | -0.37364 | 0.13961 | 0.37364 | [7 empty] | 2019-06-03 20:01 | 67.29 | 73.559 | 4527.9441 | -2.7962 | 0.20468 | -0.57233 | 7.8186 | 0.041896 | 6.269 | 39.3004 | 6.269
2019-06-03 21:01 | 0.11 | 0.14755 | 0.0121 | -0.011377 | 0.01669 | -0.00018989 | 0.00012944 | 0.00027857 | 0.037555 | 0.0014104 | 0.037555 | [7 empty] | 2019-06-03 21:01 | 3.64 | 3.3868 | 13.2496 | 3.5186 | 3.2559 | 11.4564 | 12.3807 | 10.6012 | -0.25319 | 0.064105 | 0.25319 | [7 empty] | 2019-06-03 21:01 | 67.82 | 72.8959 | 4599.5524 | -2.2662 | -0.45842 | 1.0388 | 5.1355 | 0.21014 | 5.0759 | 25.7648 | 5.0759
2019-06-03 22:01 | 0.12 | 0.15376 | 0.0144 | -0.0013772 | 0.022894 | -3.1531e-05 | 1.8968e-06 | 0.00052415 | 0.033759 | 0.0011397 | 0.033759 | [7 empty] | 2019-06-03 22:01 | 3.57 | 3.3655 | 12.7449 | 3.4486 | 3.2346 | 11.155 | 11.893 | 10.4629 | -0.2045 | 0.04182 | 0.2045 | [7 empty] | 2019-06-03 22:01 | 72.44 | 72.6443 | 5247.5536 | 2.3538 | -0.71002 | -1.6713 | 5.5405 | 0.50412 | 0.2043 | 0.041738 | 0.2043
2019-06-03 23:01 | 0.13 | 0.1537 | 0.0169 | 0.0086228 | 0.022836 | 0.00019691 | 7.4352e-05 | 0.0005215 | 0.023701 | 0.00056174 | 0.023701 | [7 empty] | 2019-06-03 23:01 | 3.51 | 3.3051 | 12.3201 | 3.3886 | 3.1743 | 10.7564 | 11.4828 | 10.0759 | -0.20488 | 0.041976 | 0.20488 | [7 empty] | 2019-06-03 23:01 | 71.32 | 72.6505 | 5086.5424 | 1.2338 | -0.70382 | -0.86839 | 1.5223 | 0.49536 | 1.3305 | 1.7702 | 1.3305
2019-06-04 00:01 | 0.14 | 0.14984 | 0.0196 | 0.018623 | 0.018977 | 0.00035341 | 0.00034681 | 0.00036014 | 0.009842 | 9.6865e-05 | 0.009842 | [7 empty] | 2019-06-04 00:01 | 3.49 | 3.2621 | 12.1801 | 3.3686 | 3.1313 | 10.5481 | 11.3476 | 9.8049 | -0.22786 | 0.05192 | 0.22786 | [7 empty] | 2019-06-04 00:01 | 72.11 | 72.8604 | 5199.8521 | 2.0238 | -0.49392 | -0.9996 | 4.0959 | 0.24395 | 0.7504 | 0.5631 | 0.7504
2019-06-04 01:01 | 0.14 | 0.14476 | 0.0196 | 0.018623 | 0.013898 | 0.00025883 | 0.00034681 | 0.00019317 | 0.004763 | 2.2686e-05 | 0.004763 | [7 empty] | 2019-06-04 01:01 | 3.76 | 3.2272 | 14.1376 | 3.6386 | 3.0963 | 11.2663 | 13.2396 | 9.587 | -0.53284 | 0.28392 | 0.53284 | [7 empty] | 2019-06-04 01:01 | 65.24 | 73.1689 | 4256.2576 | -4.8462 | -0.18542 | 0.89855 | 23.4853 | 0.034379 | 7.9289 | 62.8675 | 7.9289
2019-06-04 02:01 | 0.13 | 0.13968 | 0.0169 | 0.0086228 | 0.0088134 | 7.5996e-05 | 7.4352e-05 | 7.7676e-05 | 0.009678 | 9.3664e-05 | 0.009678 | [7 empty] | 2019-06-04 02:01 | 3.93 | 3.1902 | 15.4449 | 3.8086 | 3.0594 | 11.652 | 14.5056 | 9.3597 | -0.73977 | 0.54726 | 0.73977 | [7 empty] | 2019-06-04 02:01 | 69.53 | 73.472 | 4834.4209 | -0.55617 | 0.11768 | -0.065452 | 0.30932 | 0.01385 | 3.942 | 15.5394 | 3.942
2019-06-04 03:01 | 0.13 | 0.13442 | 0.0169 | 0.0086228 | 0.0035604 | 3.0701e-05 | 7.4352e-05 | 1.2677e-05 | 0.004425 | 1.9581e-05 | 0.004425 | [7 empty] | 2019-06-04 03:01 | 3.86 | 3.1432 | 14.8996 | 3.7386 | 3.0124 | 11.2621 | 13.9773 | 9.0743 | -0.71678 | 0.51377 | 0.71678 | [7 empty] | 2019-06-04 03:01 | 61.96 | 73.8121 | 3839.0416 | -8.1262 | 0.45778 | -3.72 | 66.0346 | 0.20957 | 11.8521 | 140.4723 | 11.8521
2019-06-04 04:01 | 0.14 | 0.12807 | 0.0196 | 0.018623 | -0.0027996 | -5.2136e-05 | 0.00034681 | 7.8376e-06 | -0.011935 | 0.00014244 | 0.011935 | [7 empty] | 2019-06-04 04:01 | 3.78 | 3.0762 | 14.2884 | 3.6586 | 2.9453 | 10.7759 | 13.3855 | 8.675 | -0.7038 | 0.49533 | 0.7038 | [7 empty] | 2019-06-04 04:01 | 64.2 | 74.2244 | 4121.64 | -5.8862 | 0.87008 | -5.1215 | 34.647 | 0.75705 | 10.0244 | 100.4886 | 10.0244
2019-06-04 05:01 | 0.13 | 0.1222 | 0.0169 | 0.0086228 | -0.0086646 | -7.4712e-05 | 7.4352e-05 | 7.5075e-05 | -0.0078 | 6.084e-05 | 0.0078 | [7 empty] | 2019-06-04 05:01 | 3.71 | 2.9988 | 13.7641 | 3.5886 | 2.8679 | 10.2919 | 12.8782 | 8.2251 | -0.7112 | 0.50581 | 0.7112 | [7 empty] | 2019-06-04 05:01 | 66.5 | 74.8088 | 4422.25 | -3.5862 | 1.4545 | -5.216 | 12.8606 | 2.1155 | 8.3088 | 69.0362 | 8.3088
2019-06-04 06:01 | 0.12 | 0.11876 | 0.0144 | -0.0013772 | -0.012108 | 1.6675e-05 | 1.8968e-06 | 0.00014659 | -0.001243 | 1.545e-06 | 0.001243 | [7 empty] | 2019-06-04 06:01 | 3.66 | 2.9393 | 13.3956 | 3.5386 | 2.8084 | 9.938 | 12.5219 | 7.8873 | -0.7207 | 0.51941 | 0.7207 | [7 empty] | 2019-06-04 06:01 | 61.2 | 75.4365 | 3745.44 | -8.8862 | 2.0822 | -18.5026 | 78.964 | 4.3355 | 14.2365 | 202.6779 | 14.2365
2019-06-04 07:01 | 0.12 | 0.11702 | 0.0144 | -0.0013772 | -0.013848 | 1.9072e-05 | 1.8968e-06 | 0.00019176 | -0.002983 | 8.8983e-06 | 0.002983 | [7 empty] | 2019-06-04 07:01 | 3.84 | 2.902 | 14.7456 | 3.7186 | 2.7712 | 10.3049 | 13.8282 | 7.6793 | -0.93798 | 0.87981 | 0.93798 | [7 empty] | 2019-06-04 07:01 | 76.02 | 75.9166 | 5779.0404 | 5.9338 | 2.5623 | 15.2042 | 35.2104 | 6.5653 | -0.1034 | 0.010692 | 0.1034
2019-06-04 08:01 | 0.13 | 0.11559 | 0.0169 | 0.0086228 | -0.015275 | -0.00013171 | 7.4352e-05 | 0.00023331 | -0.01441 | 0.00020765 | 0.01441 | [7 empty] | 2019-06-04 08:01 | 3.96 | 2.8751 | 15.6816 | 3.8386 | 2.7442 | 10.534 | 14.735 | 7.5308 | -1.0849 | 1.177 | 1.0849 | [7 empty] | 2019-06-04 08:01 | 69.23 | 76.2524 | 4792.7929 | -0.85617 | 2.8981 | -2.4812 | 0.73302 | 8.3989 | 7.0224 | 49.3141 | 7.0224
2019-06-04 09:01 | 0.12 | 0.11342 | 0.0144 | -0.0013772 | -0.017447 | 2.4028e-05 | 1.8968e-06 | 0.00030438 | -0.006582 | 4.3323e-05 | 0.006582 | [7 empty] | 2019-06-04 09:01 | 3.9 | 2.8491 | 15.21 | 3.7786 | 2.7182 | 10.2711 | 14.278 | 7.3887 | -1.0509 | 1.1044 | 1.0509 | [7 empty] | 2019-06-04 09:01 | 73.79 | 76.4178 | 5444.9641 | 3.7038 | 3.0635 | 11.3466 | 13.7184 | 9.3849 | 2.6278 | 6.9053 | 2.6278
2019-06-04 10:01 | 0.12 | 0.10928 | 0.0144 | -0.0013772 | -0.021589 | 2.9733e-05 | 1.8968e-06 | 0.00046607 | -0.010724 | 0.000115 | 0.010724 | [7 empty] | 2019-06-04 10:01 | 3.83 | 2.8113 | 14.6689 | 3.7086 | 2.6804 | 9.9407 | 13.7539 | 7.1847 | -1.0187 | 1.0377 | 1.0187 | [7 empty] | 2019-06-04 10:01 | 68.56 | 76.3704 | 4700.4736 | -1.5262 | 3.0161 | -4.6031 | 2.3292 | 9.0968 | 7.8104 | 61.0023 | 7.8104
2019-06-04 11:01 | 0.1 | 0.10413 | 0.01 | -0.021377 | -0.026735 | 0.00057151 | 0.00045699 | 0.00071474 | 0.00413 | 1.7057e-05 | 0.00413 | [7 empty] | 2019-06-04 11:01 | 3 | 2.7511 | 9 | 2.8786 | 2.6202 | 7.5426 | 8.2865 | 6.8654 | -0.24894 | 0.061971 | 0.24894 | [7 empty] | 2019-06-04 11:01 | 77.69 | 76.2598 | 6035.7361 | 7.6038 | 2.9055 | 22.0928 | 57.8183 | 8.4418 | -1.4302 | 2.0455 | 1.4302
2019-06-04 12:01 | 0.12 | 0.099389 | 0.0144 | -0.0013772 | -0.031475 | 4.3349e-05 | 1.8968e-06 | 0.0009907 | -0.020611 | 0.00042481 | 0.020611 | [7 empty] | 2019-06-04 12:01 | 2.53 | 2.6803 | 6.4009 | 2.4086 | 2.5495 | 6.1407 | 5.8015 | 6.4998 | 0.15034 | 0.022602 | 0.15034 | [7 empty] | 2019-06-04 12:01 | 75.24 | 76.2245 | 5661.0576 | 5.1538 | 2.8702 | 14.7924 | 26.562 | 8.238 | 0.9845 | 0.96924 | 0.9845
2019-06-04 13:01 | 0.12 | 0.094394 | 0.0144 | -0.0013772 | -0.03647 | 5.0229e-05 | 1.8968e-06 | 0.0013301 | -0.025606 | 0.00065566 | 0.025606 | [7 empty] | 2019-06-04 13:01 | 2.24 | 2.6132 | 5.0176 | 2.1186 | 2.4823 | 5.2592 | 4.4886 | 6.162 | 0.37321 | 0.13929 | 0.37321 | [7 empty] | 2019-06-04 13:01 | 75.05 | 76.184 | 5632.5025 | 4.9638 | 2.8297 | 14.0461 | 24.6396 | 8.0071 | 1.134 | 1.286 | 1.134
2019-06-04 14:01 | 0.11 | 0.090151 | 0.0121 | -0.011377 | -0.040713 | 0.0004632 | 0.00012944 | 0.0016576 | -0.019849 | 0.00039397 | 0.019849 | [7 empty] | 2019-06-04 14:01 | 2.29 | 2.5572 | 5.2441 | 2.1686 | 2.4264 | 5.2618 | 4.7029 | 5.8872 | 0.26722 | 0.071407 | 0.26722 | [7 empty] | 2019-06-04 14:01 | 73.7 | 76.2498 | 5431.69 | 3.6138 | 2.8955 | 10.4638 | 13.0598 | 8.3838 | 2.5498 | 6.5015 | 2.5498
2019-06-04 15:01 | 0.1 | 0.087655 | 0.01 | -0.021377 | -0.04321 | 0.0009237 | 0.00045699 | 0.0018671 | -0.012345 | 0.0001524 | 0.012345 | [7 empty] | 2019-06-04 15:01 | 2.14 | 2.5268 | 4.5796 | 2.0186 | 2.3959 | 4.8365 | 4.0748 | 5.7405 | 0.3868 | 0.14961 | 0.3868 | [7 empty] | 2019-06-04 15:01 | 76.92 | 76.2663 | 5916.6864 | 6.8338 | 2.912 | 19.9 | 46.7013 | 8.4797 | -0.6537 | 0.42732 | 0.6537
2019-06-04 16:01 | 0.1 | 0.084041 | 0.01 | -0.021377 | -0.046824 | 0.001001 | 0.00045699 | 0.0021924 | -0.015959 | 0.00025469 | 0.015959 | [7 empty] | 2019-06-04 16:01 | 2.18 | 2.5059 | 4.7524 | 2.0586 | 2.3751 | 4.8893 | 4.2379 | 5.6409 | 0.32592 | 0.10622 | 0.32592 | [7 empty] | 2019-06-04 16:01 | 79.21 | 76.103 | 6274.2241 | 9.1238 | 2.7487 | 25.0785 | 83.2443 | 7.5553 | -3.107 | 9.6534 | 3.107
2019-06-04 17:01 | 0.09 | 0.080565 | 0.0081 | -0.031377 | -0.050299 | 0.0015782 | 0.00098453 | 0.00253 | -0.0094345 | 8.901e-05 | 0.0094345 | [7 empty] | 2019-06-04 17:01 | 2.21 | 2.4494 | 4.8841 | 2.0886 | 2.3186 | 4.8426 | 4.3623 | 5.3757 | 0.23942 | 0.057322 | 0.23942 | [7 empty] | 2019-06-04 17:01 | 74.73 | 75.854 | 5584.5729 | 4.6438 | 2.4997 | 11.6081 | 21.5652 | 6.2484 | 1.124 | 1.2634 | 1.124
2019-06-04 18:01 | 0.09 | 0.091324 | 0.0081 | -0.031377 | -0.03954 | 0.0012407 | 0.00098453 | 0.0015634 | 0.0013244 | 1.754e-06 | 0.0013244 | [7 empty] | 2019-06-04 18:01 | 2.42 | 2.4716 | 5.8564 | 2.2986 | 2.3408 | 5.3806 | 5.2837 | 5.4792 | 0.05164 | 0.0026667 | 0.05164 | [7 empty] | 2019-06-04 18:01 | 79.09 | 75.2837 | 6255.2281 | 9.0038 | 1.9294 | 17.3719 | 81.069 | 3.7225 | -3.8063 | 14.4879 | 3.8063
2019-06-04 19:01 | 0.09 | 0.11454 | 0.0081 | -0.031377 | -0.016325 | 0.00051222 | 0.00098453 | 0.00026649 | 0.02454 | 0.00060221 | 0.02454 | [7 empty] | 2019-06-04 19:01 | 2.62 | 2.8262 | 6.8644 | 2.4986 | 2.6953 | 6.7346 | 6.2431 | 7.2648 | 0.20619 | 0.042514 | 0.20619 | [7 empty] | 2019-06-04 19:01 | 73.81 | 74.1874 | 5447.9161 | 3.7238 | 0.83308 | 3.1023 | 13.8669 | 0.69403 | 0.3774 | 0.14243 | 0.3774
2019-06-04 20:01 | 0.1 | 0.13443 | 0.01 | -0.021377 | 0.0035684 | -7.6283e-05 | 0.00045699 | 1.2734e-05 | 0.034433 | 0.0011856 | 0.034433 | [7 empty] | 2019-06-04 20:01 | 3.18 | 3.154 | 10.1124 | 3.0586 | 3.0232 | 9.2468 | 9.3552 | 9.1397 | -0.02595 | 0.0006734 | 0.02595 | [7 empty] | 2019-06-04 20:01 | 76.75 | 73.1487 | 5890.5625 | 6.6638 | -0.20562 | -1.3702 | 44.4067 | 0.042278 | -3.6013 | 12.9694 | 3.6013
2019-06-04 21:01 | 0.11 | 0.14557 | 0.0121 | -0.011377 | 0.014705 | -0.00016731 | 0.00012944 | 0.00021625 | 0.03557 | 0.0012652 | 0.03557 | [7 empty] | 2019-06-04 21:01 | 3.17 | 3.2938 | 10.0489 | 3.0486 | 3.163 | 9.6427 | 9.2941 | 10.0044 | 0.12384 | 0.015336 | 0.12384 | [7 empty] | 2019-06-04 21:01 | 72.58 | 72.7155 | 5267.8564 | 2.4938 | -0.63882 | -1.5931 | 6.2192 | 0.40809 | 0.1355 | 0.01836 | 0.1355
2019-06-04 22:01 | 0.12 | 0.14757 | 0.0144 | -0.0013772 | 0.016707 | -2.301e-05 | 1.8968e-06 | 0.00027914 | 0.027572 | 0.00076022 | 0.027572 | [7 empty] | 2019-06-04 22:01 | 3.22 | 3.3069 | 10.3684 | 3.0986 | 3.176 | 9.8413 | 9.6015 | 10.0871 | 0.08688 | 0.0075481 | 0.08688 | [7 empty] | 2019-06-04 22:01 | 70.85 | 72.7101 | 5019.7225 | 0.76383 | -0.64422 | -0.49207 | 0.58344 | 0.41501 | 1.8601 | 3.46 | 1.8601
2019-06-04 23:01 | 0.1 | 0.14315 | 0.01 | -0.021377 | 0.012281 | -0.00026254 | 0.00045699 | 0.00015083 | 0.043146 | 0.0018616 | 0.043146 | [7 empty] | 2019-06-04 23:01 | 3.47 | 3.2673 | 12.0409 | 3.3486 | 3.1364 | 10.5027 | 11.2133 | 9.8371 | -0.20272 | 0.041095 | 0.20272 | [7 empty] | 2019-06-04 23:01 | 74.37 | 73.0278 | 5530.8969 | 4.2838 | -0.32652 | -1.3987 | 18.3512 | 0.10661 | -1.3422 | 1.8015 | 1.3422
2019-06-05 00:01 | 0.1 | 0.13626 | 0.01 | -0.021377 | 0.0053924 | -0.00011528 | 0.00045699 | 2.9078e-05 | 0.036257 | 0.0013146 | 0.036257 | [7 empty] | 2019-06-05 00:01 | 3.17 | 3.2063 | 10.0489 | 3.0486 | 3.0755 | 9.376 | 9.2941 | 9.4585 | 0.03634 | 0.0013206 | 0.03634 | [7 empty] | 2019-06-05 00:01 | 71.64 | 73.4917 | 5132.2896 | 1.5538 | 0.13738 | 0.21347 | 2.4144 | 0.018874 | 1.8517 | 3.4288 | 1.8517
2019-06-05 01:01 | 0.1 | 0.13011 | 0.01 | -0.021377 | -0.00075457 | 1.6131e-05 | 0.00045699 | 5.6938e-07 | 0.03011 | 0.00090661 | 0.03011 | [7 empty] | 2019-06-05 01:01 | 3.39 | 3.1448 | 11.4921 | 3.2686 | 3.0139 | 9.8514 | 10.6839 | 9.0837 | -0.24521 | 0.060128 | 0.24521 | [7 empty] | 2019-06-05 01:01 | 72.53 | 73.9868 | 5260.6009 | 2.4438 | 0.63248 | 1.5457 | 5.9723 | 0.40004 | 1.4568 | 2.1223 | 1.4568
2019-06-05 02:01 | 0.09 | 0.12506 | 0.0081 | -0.031377 | -0.0058006 | 0.00018201 | 0.00098453 | 3.3647e-05 | 0.035064 | 0.0012295 | 0.035064 | [7 empty] | 2019-06-05 02:01 | 3.31 | 3.0929 | 10.9561 | 3.1886 | 2.962 | 9.4447 | 10.1673 | 8.7734 | -0.21714 | 0.04715 | 0.21714 | [7 empty] | 2019-06-05 02:01 | 76.84 | 74.4345 | 5904.3856 | 6.7538 | 1.0802 | 7.2954 | 45.6143 | 1.1668 | -2.4055 | 5.7864 | 2.4055
2019-06-05 03:01 | 0.09 | 0.12062 | 0.0081 | -0.031377 | -0.010246 | 0.00032148 | 0.00098453 | 0.00010497 | 0.030619 | 0.00093752 | 0.030619 | [7 empty] | 2019-06-05 03:01 | 3.39 | 3.0452 | 11.4921 | 3.2686 | 2.9143 | 9.5258 | 10.6839 | 8.4932 | -0.34482 | 0.1189 | 0.34482 | [7 empty] | 2019-06-05 03:01 | 78.91 | 74.8482 | 6226.7881 | 8.8238 | 1.4939 | 13.1818 | 77.86 | 2.2317 | -4.0618 | 16.4982 | 4.0618
2019-06-05 04:01 | 0.09 | 0.11529 | 0.0081 | -0.031377 | -0.015573 | 0.00048862 | 0.00098453 | 0.00024251 | 0.025292 | 0.00063969 | 0.025292 | [7 empty] | 2019-06-05 04:01 | 3.22 | 2.991 | 10.3684 | 3.0986 | 2.8602 | 8.8626 | 9.6015 | 8.1806 | -0.22896 | 0.052423 | 0.22896 | [7 empty] | 2019-06-05 04:01 | 76.56 | 75.2785 | 5861.4336 | 6.4738 | 1.9242 | 12.4568 | 41.9105 | 3.7025 | -1.2815 | 1.6422 | 1.2815
2019-06-05 05:01 | 0.08 | 0.10711 | 0.0064 | -0.041377 | -0.023758 | 0.00098302 | 0.0017121 | 0.00056442 | 0.027107 | 0.00073479 | 0.027107 | [7 empty] | 2019-06-05 05:01 | 3.4 | 2.9056 | 11.56 | 3.2786 | 2.7747 | 9.0973 | 10.7494 | 7.6991 | -0.49441 | 0.24444 | 0.49441 | [7 empty] | 2019-06-05 05:01 | 75 | 75.7139 | 5625 | 4.9138 | 2.3596 | 11.5946 | 24.1457 | 5.5676 | 0.7139 | 0.50965 | 0.7139
2019-06-05 06:01 | 0.08 | 0.097395 | 0.0064 | -0.041377 | -0.03347 | 0.0013849 | 0.0017121 | 0.0011202 | 0.017395 | 0.00030259 | 0.017395 | [7 empty] | 2019-06-05 06:01 | 2.91 | 2.7795 | 8.4681 | 2.7886 | 2.6487 | 7.3861 | 7.7764 | 7.0154 | -0.13047 | 0.017022 | 0.13047 | [7 empty] | 2019-06-05 06:01 | 80.02 | 76.2478 | 6403.2004 | 9.9338 | 2.8935 | 28.7434 | 98.681 | 8.3723 | -3.7722 | 14.2295 | 3.7722
2019-06-05 07:01 | 0.08 | 0.088343 | 0.0064 | -0.041377 | -0.042522 | 0.0017594 | 0.0017121 | 0.0018081 | 0.0083425 | 6.9597e-05 | 0.0083425 | [7 empty] | 2019-06-05 07:01 | 2.93 | 2.6389 | 8.5849 | 2.8086 | 2.508 | 7.0442 | 7.8884 | 6.2903 | -0.29109 | 0.084733 | 0.29109 | [7 empty] | 2019-06-05 07:01 | 80.08 | 76.8686 | 6412.8064 | 9.9938 | 3.5143 | 35.1212 | 99.8767 | 12.3502 | -3.2114 | 10.3131 | 3.2114
2019-06-05 08:01 | 0.08 | 0.080388 | 0.0064 | -0.041377 | -0.050476 | 0.0020886 | 0.0017121 | 0.0025478 | 0.0003884 | 1.5085e-07 | 0.0003884 | [7 empty] | 2019-06-05 08:01 | 3.16 | 2.5022 | 9.9856 | 3.0386 | 2.3713 | 7.2055 | 9.2332 | 5.6231 | -0.65782 | 0.43273 | 0.65782 | [7 empty] | 2019-06-05 08:01 | 76.72 | 77.3536 | 5885.9584 | 6.6338 | 3.9993 | 26.5306 | 44.0077 | 15.9943 | 0.6336 | 0.40145 | 0.6336
2019-06-05 09:01 | 0.08 | 0.074731 | 0.0064 | -0.041377 | -0.056133 | 0.0023226 | 0.0017121 | 0.003151 | -0.0052688 | 2.776e-05 | 0.0052688 | [7 empty] | 2019-06-05 09:01 | 2.88 | 2.3881 | 8.2944 | 2.7586 | 2.2573 | 6.2269 | 7.61 | 5.0952 | -0.49188 | 0.24195 | 0.49188 | [7 empty] | 2019-06-05 09:01 | 79.45 | 78.0316 | 6312.3025 | 9.3638 | 4.6773 | 43.7973 | 87.6814 | 21.877 | -1.4184 | 2.0119 | 1.4184
2019-06-05 10:01 | 0.1 | 0.070666 | 0.01 | -0.021377 | -0.060199 | 0.0012869 | 0.00045699 | 0.0036239 | -0.029334 | 0.00086048 | 0.029334 | [7 empty] | 2019-06-05 10:01 | 2.13 | 2.3157 | 4.5369 | 2.0086 | 2.1848 | 4.3885 | 4.0346 | 4.7735 | 0.18571 | 0.034488 | 0.18571 | [7 empty] | 2019-06-05 10:01 | 78.02 | 78.7294 | 6087.1204 | 7.9338 | 5.3751 | 42.645 | 62.9457 | 28.8915 | 0.7094 | 0.50325 | 0.7094
2019-06-05 11:01 | 0.1 | 0.066273 | 0.01 | -0.021377 | -0.064591 | 0.0013808 | 0.00045699 | 0.004172 | -0.033727 | 0.0011375 | 0.033727 | [7 empty] | 2019-06-05 11:01 | 2.5 | 2.2576 | 6.25 | 2.3786 | 2.1268 | 5.0588 | 5.6578 | 4.5231 | -0.24237 | 0.058743 | 0.24237 | [7 empty] | 2019-06-05 11:01 | 73.96 | 78.9688 | 5470.0816 | 3.8738 | 5.6145 | 21.7496 | 15.0066 | 31.5224 | 5.0088 | 25.0881 | 5.0088
2019-06-05 12:01 | 0.09 | 0.061991 | 0.0081 | -0.031377 | -0.068874 | 0.0021611 | 0.00098453 | 0.0047436 | -0.028009 | 0.00078451 | 0.028009 | [7 empty] | 2019-06-05 12:01 | 2.48 | 2.1912 | 6.1504 | 2.3586 | 2.0603 | 4.8595 | 5.5631 | 4.2449 | -0.28883 | 0.083423 | 0.28883 | [7 empty] | 2019-06-05 12:01 | 74.05 | 79.0602 | 5483.4025 | 3.9638 | 5.7059 | 22.6172 | 15.712 | 32.5571 | 5.0102 | 25.1021 | 5.0102
2019-06-05 13:01 | 0.07 | 0.059905 | 0.0049 | -0.051377 | -0.07096 | 0.0036457 | 0.0026396 | 0.0050353 | -0.010095 | 0.00010191 | 0.010095 | [7 empty] | 2019-06-05 13:01 | 2.65 | 2.1446 | 7.0225 | 2.5286 | 2.0138 | 5.0921 | 6.3939 | 4.0553 | -0.50535 | 0.25538 | 0.50535 | [7 empty] | 2019-06-05 13:01 | 74.58 | 79.0267 | 5562.1764 | 4.4938 | 5.6724 | 25.4907 | 20.1945 | 32.1759 | 4.4467 | 19.7731 | 4.4467
2019-06-05 14:01 | 0.07 | 0.073046 | 0.0049 | -0.051377 | -0.057819 | 0.0029706 | 0.0026396 | 0.003343 | 0.0030457 | 9.2763e-06 | 0.0030457 | [7 empty] | 2019-06-05 14:01 | 2.63 | 2.2839 | 6.9169 | 2.5086 | 2.153 | 5.4012 | 6.2932 | 4.6356 | -0.3461 | 0.11979 | 0.3461 | [7 empty] | 2019-06-05 14:01 | 78.01 | 76.3483 | 6085.5601 | 7.9238 | 2.994 | 23.7238 | 62.7871 | 8.9639 | -1.6617 | 2.7612 | 1.6617
2019-06-05 15:01 | 0.08 | 0.098586 | 0.0064 | -0.041377 | -0.032278 | 0.0013356 | 0.0017121 | 0.0010419 | 0.018586 | 0.00034545 | 0.018586 | [7 empty] | 2019-06-05 15:01 | 2.53 | 2.8992 | 6.4009 | 2.4086 | 2.7684 | 6.6679 | 5.8015 | 7.6638 | 0.36923 | 0.13633 | 0.36923 | [7 empty] | 2019-06-05 15:01 | 79.09 | 73.6329 | 6255.2281 | 9.0038 | 0.27858 | 2.5083 | 81.069 | 0.077609 | -5.4571 | 29.7799 | 5.4571
2019-06-05 16:01 | 0.07 | 0.10335 | 0.0049 | -0.051377 | -0.027513 | 0.0014135 | 0.0026396 | 0.00075694 | 0.033352 | 0.0011124 | 0.033352 | [7 empty] | 2019-06-05 16:01 | 2.24 | 3.2606 | 5.0176 | 2.1186 | 3.1297 | 6.6306 | 4.4886 | 9.795 | 1.0206 | 1.0415 | 1.0206 | [7 empty] | 2019-06-05 16:01 | 79.46 | 72.4018 | 6313.8916 | 9.3738 | -0.95252 | -8.9287 | 87.8687 | 0.90729 | -7.0582 | 49.8182 | 7.0582
2019-06-05 17:01 | 0.08 | 0.092021 | 0.0064 | -0.041377 | -0.038843 | 0.0016072 | 0.0017121 | 0.0015088 | 0.012021 | 0.00014451 | 0.012021 | [7 empty] | 2019-06-05 17:01 | 2.2 | 3.2233 | 4.84 | 2.0786 | 3.0925 | 6.4281 | 4.3207 | 9.5635 | 1.0233 | 1.0472 | 1.0233 | [7 empty] | 2019-06-05 17:01 | 79.07 | 72.9315 | 6252.0649 | 8.9838 | -0.42282 | -3.7985 | 80.7092 | 0.17877 | -6.1385 | 37.6812 | 6.1385
2019-06-05 18:01 | 0.1 | 0.077667 | 0.01 | -0.021377 | -0.053197 | 0.0011372 | 0.00045699 | 0.0028299 | -0.022333 | 0.00049875 | 0.022333 | [7 empty] | 2019-06-05 18:01 | 2.75 | 2.9535 | 7.5625 | 2.6286 | 2.8227 | 7.4198 | 6.9097 | 7.9676 | 0.20355 | 0.041433 | 0.20355 | [7 empty] | 2019-06-05 18:01 | 63.78 | 74.7052 | 4067.8884 | -6.3062 | 1.3509 | -8.5189 | 39.7678 | 1.8249 | 10.9252 | 119.36 | 10.9252
2019-06-05 19:01 | 0.15 | 0.069142 | 0.0225 | 0.028623 | -0.061722 | -0.0017667 | 0.00081926 | 0.0038096 | -0.080857 | 0.0065379 | 0.080857 | [7 empty] | 2019-06-05 19:01 | 3.06 | 2.6667 | 9.3636 | 2.9386 | 2.5359 | 7.4519 | 8.6355 | 6.4306 | -0.39328 | 0.15467 | 0.39328 | [7 empty] | 2019-06-05 19:01 | 63.01 | 76.1196 | 3970.2601 | -7.0762 | 2.7653 | -19.5676 | 50.0721 | 7.6468 | 13.1096 | 171.8616 | 13.1096
2019-06-05 20:01 | 0.16 | 0.069824 | 0.0256 | 0.038623 | -0.061041 | -0.0023576 | 0.0014917 | 0.003726 | -0.090176 | 0.0081317 | 0.090176 | [7 empty] | 2019-06-05 20:01 | 3.16 | 2.5033 | 9.9856 | 3.0386 | 2.3724 | 7.209 | 9.2332 | 5.6285 | -0.65669 | 0.43124 | 0.65669 | [7 empty] | 2019-06-05 20:01 | 62.67 | 76.9223 | 3927.5289 | -7.4162 | 3.568 | -26.4608 | 54.9995 | 12.7305 | 14.2523 | 203.1281 | 14.2523
2019-06-05 21:01 | 0.15 | 0.078674 | 0.0225 | 0.028623 | -0.052191 | -0.0014938 | 0.00081926 | 0.0027239 | -0.071326 | 0.0050874 | 0.071326 | [7 empty] | 2019-06-05 21:01 | 3.07 | 2.5239 | 9.4249 | 2.9486 | 2.393 | 7.056 | 8.6944 | 5.7264 | -0.54614 | 0.29827 | 0.54614 | [7 empty] | 2019-06-05 21:01 | 60.8 | 77.0337 | 3696.64 | -9.2862 | 3.6794 | -34.1674 | 86.2329 | 13.5379 | 16.2337 | 263.533 | 16.2337
2019-06-05 22:01 | 0.15 | 0.088554 | 0.0225 | 0.028623 | -0.04231 | -0.001211 | 0.00081926 | 0.0017902 | -0.061446 | 0.0037756 | 0.061446 | [7 empty] | 2019-06-05 22:01 | 3.08 | 2.6187 | 9.4864 | 2.9586 | 2.4879 | 7.3607 | 8.7534 | 6.1895 | -0.46127 | 0.21277 | 0.46127 | [7 empty] | 2019-06-05 22:01 | 67.47 | 76.5341 | 4552.2009 | -2.6162 | 3.1798 | -8.3188 | 6.8443 | 10.111 | 9.0641 | 82.1579 | 9.0641
2019-06-05 23:01 | 0.15 | 0.095322 | 0.0225 | 0.028623 | -0.035542 | -0.0010173 | 0.00081926 | 0.0012632 | -0.054678 | 0.0029896 | 0.054678 | [7 empty] | 2019-06-05 23:01 | 3.16 | 2.6574 | 9.9856 | 3.0386 | 2.5265 | 7.6771 | 9.2332 | 6.3832 | -0.50263 | 0.25264 | 0.50263 | [7 empty] | 2019-06-05 23:01 | 63.69 | 75.9587 | 4056.4161 | -6.3962 | 2.6044 | -16.6581 | 40.911 | 6.7828 | 12.2687 | 150.521 | 12.2687
2019-06-06 00:01 | 0.14 | 0.10066 | 0.0196 | 0.018623 | -0.030204 | -0.00056247 | 0.00034681 | 0.00091226 | -0.039339 | 0.0015476 | 0.039339 | [7 empty] | 2019-06-06 00:01 | 3.08 | 2.6589 | 9.4864 | 2.9586 | 2.528 | 7.4794 | 8.7534 | 6.3908 | -0.42114 | 0.17736 | 0.42114 | [7 empty] | 2019-06-06 00:01 | 67.89 | 75.5911 | 4609.0521 | -2.1962 | 2.2368 | -4.9124 | 4.8232 | 5.0032 | 7.7011 | 59.3069 | 7.7011
2019-06-06 01:01 | 0.13 | 0.107 | 0.0169 | 0.0086228 | -0.023863 | -0.00020576 | 7.4352e-05 | 0.00056942 | -0.022998 | 0.00052891 | 0.022998 | [7 empty] | 2019-06-06 01:01 | 3.21 | 2.6792 | 10.3041 | 3.0886 | 2.5483 | 7.8708 | 9.5396 | 6.4939 | -0.53082 | 0.28177 | 0.53082 | [7 empty] | 2019-06-06 01:01 | 65.35 | 75.2428 | 4270.6225 | -4.7362 | 1.8885 | -8.9442 | 22.4313 | 3.5664 | 9.8928 | 97.8675 | 9.8928
2019-06-06 02:01 | 0.12 | 0.11289 | 0.0144 | -0.0013772 | -0.017973 | 2.4753e-05 | 1.8968e-06 | 0.00032301 | -0.007108 | 5.0524e-05 | 0.007108 | [7 empty] | 2019-06-06 02:01 | 3.1 | 2.7199 | 9.61 | 2.9786 | 2.5891 | 7.7119 | 8.8722 | 6.7033 | -0.38006 | 0.14445 | 0.38006 | [7 empty] | 2019-06-06 02:01 | 67.64 | 74.799 | 4575.1696 | -2.4462 | 1.4447 | -3.5339 | 5.9837 | 2.0871 | 7.159 | 51.2513 | 7.159
2019-06-06 03:01 | 0.12 | 0.11676 | 0.0144 | -0.0013772 | -0.0141 | 1.9419e-05 | 1.8968e-06 | 0.0001988 | -0.003235 | 1.0465e-05 | 0.003235 | [7 empty] | 2019-06-06 03:01 | 3.2 | 2.7525 | 10.24 | 3.0786 | 2.6216 | 8.071 | 9.4779 | 6.8729 | -0.44752 | 0.20027 | 0.44752 | [7 empty] | 2019-06-06 03:01 | 75.68 | 74.4859 | 5727.4624 | 5.5938 | 1.1316 | 6.3299 | 31.291 | 1.2805 | -1.1941 | 1.4259 | 1.1941
2019-06-06 04:01 | 0.1 | 0.11988 | 0.01 | -0.021377 | -0.010985 | 0.00023482 | 0.00045699 | 0.00012066 | 0.01988 | 0.00039521 | 0.01988 | [7 empty] | 2019-06-06 04:01 | 3.27 | 2.7772 | 10.6929 | 3.1486 | 2.6464 | 8.3324 | 9.9138 | 7.0032 | -0.49278 | 0.24283 | 0.49278 | [7 empty] | 2019-06-06 04:01 | 61.3 | 74.3851 | 3757.69 | -8.7862 | 1.0308 | -9.0566 | 77.1967 | 1.0625 | 13.0851 | 171.2198 | 13.0851
2019-06-06 05:01 | 0.11 | 0.12442 | 0.0121 | -0.011377 | -0.0064436 | 7.331e-05 | 0.00012944 | 4.152e-05 | 0.014421 | 0.00020797 | 0.014421 | [7 empty] | 2019-06-06 05:01 | 3.25 | 2.813 | 10.5625 | 3.1286 | 2.6822 | 8.3915 | 9.7883 | 7.1941 | -0.43696 | 0.19093 | 0.43696 | [7 empty] | 2019-06-06 05:01 | 75.54 | 74.3224 | 5706.2916 | 5.4538 | 0.96808 | 5.2798 | 29.7443 | 0.93719 | -1.2176 | 1.4825 | 1.2176
2019-06-06 06:01 | 0.11 | 0.13027 | 0.0121 | -0.011377 | -0.00059257 | 6.7418e-06 | 0.00012944 | 3.5114e-07 | 0.020272 | 0.00041095 | 0.020272 | [7 empty] | 2019-06-06 06:01 | 3.02 | 2.8626 | 9.1204 | 2.8986 | 2.7317 | 7.9183 | 8.402 | 7.4624 | -0.15739 | 0.024772 | 0.15739 | [7 empty] | 2019-06-06 06:01 | 71.55 | 74.163 | 5119.4025 | 1.4638 | 0.80868 | 1.1838 | 2.1428 | 0.65397 | 2.613 | 6.8278 | 2.613
2019-06-06 07:01 | 0.1 | 0.1344 | 0.01 | -0.021377 | 0.0035314 | -7.5492e-05 | 0.00045699 | 1.2471e-05 | 0.034396 | 0.0011831 | 0.034396 | [7 empty] | 2019-06-06 07:01 | 3.31 | 2.8993 | 10.9561 | 3.1886 | 2.7685 | 8.8276 | 10.1673 | 7.6644 | -0.41067 | 0.16865 | 0.41067 | [7 empty] | 2019-06-06 07:01 | 68.24 | 74.0148 | 4656.6976 | -1.8462 | 0.66048 | -1.2194 | 3.4083 | 0.43624 | 5.7748 | 33.3483 | 5.7748
2019-06-06 08:01 | 0.1 | 0.13597 | 0.01 | -0.021377 | 0.0051054 | -0.00010914 | 0.00045699 | 2.6065e-05 | 0.03597 | 0.0012938 | 0.03597 | [7 empty] | 2019-06-06 08:01 | 3.31 | 2.9135 | 10.9561 | 3.1886 | 2.7826 | 8.8727 | 10.1673 | 7.743 | -0.39651 | 0.15722 | 0.39651 | [7 empty] | 2019-06-06 08:01 | 66.85 | 74.0661 | 4468.9225 | -3.2362 | 0.71178 | -2.3035 | 10.4728 | 0.50664 | 7.2161 | 52.0721 | 7.2161
2019-06-06 09:01 | 0.1 | 0.13714 | 0.01 | -0.021377 | 0.0062704 | -0.00013404 | 0.00045699 | 3.9318e-05 | 0.037135 | 0.001379 | 0.037135 | [7 empty] | 2019-06-06 09:01 | 3.16 | 2.9206 | 9.9856 | 3.0386 | 2.7897 | 8.477 | 9.2332 | 7.7826 | -0.2394 | 0.057312 | 0.2394 | [7 empty] | 2019-06-06 09:01 | 73.78 | 74.2373 | 5443.4884 | 3.6938 | 0.88298 | 3.2616 | 13.6444 | 0.77966 | 0.4573 | 0.20912 | 0.4573
2019-06-06 10:01 | 0.1 | 0.14043 | 0.01 | -0.021377 | 0.0095694 | -0.00020457 | 0.00045699 | 9.1574e-05 | 0.040434 | 0.0016349 | 0.040434 | [7 empty] | 2019-06-06 10:01 | 3.29 | 2.9426 | 10.8241 | 3.1686 | 2.8118 | 8.9094 | 10.0402 | 7.906 | -0.34738 | 0.12067 | 0.34738 | [7 empty] | 2019-06-06 10:01 | 74.66 | 74.3166 | 5574.1156 | 4.5738 | 0.96228 | 4.4013 | 20.9199 | 0.92599 | -0.3434 | 0.11792 | 0.3434
2019-06-06 11:01 | 0.11 | 0.14548 | 0.0121 | -0.011377 | 0.014613 | -0.00016626 | 0.00012944 | 0.00021355 | 0.035478 | 0.0012587 | 0.035478 | [7 empty] | 2019-06-06 11:01 | 3.06 | 2.9865 | 9.3636 | 2.9386 | 2.8556 | 8.3916 | 8.6355 | 8.1547 | -0.0735 | 0.0054023 | 0.0735 | [7 empty] | 2019-06-06 11:01 | 69.37 | 74.0825 | 4812.1969 | -0.71617 | 0.72818 | -0.5215 | 0.5129 | 0.53025 | 4.7125 | 22.2077 | 4.7125
2019-06-06 12:01 | 0.1 | 0.14866 | 0.01 | -0.021377 | 0.017793 | -0.00038037 | 0.00045699 | 0.00031661 | 0.048658 | 0.0023676 | 0.048658 | [7 empty] | 2019-06-06 12:01 | 2.95 | 3.0318 | 8.7025 | 2.8286 | 2.9009 | 8.2055 | 8.0011 | 8.4152 | 0.08176 | 0.0066847 | 0.08176 | [7 empty] | 2019-06-06 12:01 | 76.55 | 73.6545 | 5859.9025 | 6.4638 | 0.30018 | 1.9403 | 41.7811 | 0.090111 | -2.8955 | 8.3839 | 2.8955
2019-06-06 13:01 | 0.11 | 0.14866 | 0.0121 | -0.011377 | 0.017799 | -0.00020251 | 0.00012944 | 0.00031682 | 0.038664 | 0.0014949 | 0.038664 | [7 empty] | 2019-06-06 13:01 | 2.73 | 3.0642 | 7.4529 | 2.6086 | 2.9333 | 7.6519 | 6.8049 | 8.6042 | 0.33416 | 0.11166 | 0.33416 | [7 empty] | 2019-06-06 13:01 | 77.52 | 73.1955 | 6009.3504 | 7.4338 | -0.15882 | -1.1806 | 55.2619 | 0.025222 | -4.3245 | 18.7013 | 4.3245
2019-06-06 14:01 | 0.11 | 0.14672 | 0.0121 | -0.011377 | 0.015853 | -0.00018037 | 0.00012944 | 0.00025133 | 0.036718 | 0.0013482 | 0.036718 | [7 empty] | 2019-06-06 14:01 | 2.69 | 3.0875 | 7.2361 | 2.5686 | 2.9566 | 7.5944 | 6.5978 | 8.7416 | 0.39748 | 0.15799 | 0.39748 | [7 empty] | 2019-06-06 14:01 | 77.63 | 72.7233 | 6026.4169 | 7.5438 | -0.63102 | -4.7603 | 56.9094 | 0.39818 | -4.9067 | 24.0757 | 4.9067
2019-06-06 15:01 | 0.12 | 0.14397 | 0.0144 | -0.0013772 | 0.013101 | -1.8044e-05 | 1.8968e-06 | 0.00017165 | 0.023966 | 0.00057437 | 0.023966 | [7 empty] | 2019-06-06 15:01 | 2.62 | 3.106 | 6.8644 | 2.4986 | 2.9752 | 7.4338 | 6.2431 | 8.8516 | 0.48603 | 0.23623 | 0.48603 | [7 empty] | 2019-06-06 15:01 | 73.07 | 72.232 | 5339.2249 | 2.9838 | -1.1223 | -3.3488 | 8.9033 | 1.2596 | -0.838 | 0.70224 | 0.838
2019-06-06 16:01 | 0.11 | 0.14322 | 0.0121 | -0.011377 | 0.01235 | -0.00014051 | 0.00012944 | 0.00015253 | 0.033215 | 0.0011032 | 0.033215 | [7 empty] | 2019-06-06 16:01 | 2.96 | 3.129 | 8.7616 | 2.8386 | 2.9982 | 8.5107 | 8.0578 | 8.9891 | 0.16904 | 0.028575 | 0.16904 | [7 empty] | 2019-06-06 16:01 | 74.46 | 71.6797 | 5544.2916 | 4.3738 | -1.6746 | -7.3245 | 19.1304 | 2.8043 | -2.7803 | 7.7301 | 2.7803
2019-06-06 17:01 | 0.11 | 0.14628 | 0.0121 | -0.011377 | 0.015416 | -0.0001754 | 0.00012944 | 0.00023767 | 0.036281 | 0.0013163 | 0.036281 | [7 empty] | 2019-06-06 17:01 | 2.83 | 3.1725 | 8.0089 | 2.7086 | 3.0416 | 8.2386 | 7.3366 | 9.2514 | 0.34248 | 0.11729 | 0.34248 | [7 empty] | 2019-06-06 17:01 | 73.09 | 71.0699 | 5342.1481 | 3.0038 | -2.2844 | -6.862 | 9.023 | 5.2186 | -2.0201 | 4.0808 | 2.0201
2019-06-06 18:01 | 0.12 | 0.15009 | 0.0144 | -0.0013772 | 0.019229 | -2.6484e-05 | 1.8968e-06 | 0.00036977 | 0.030094 | 0.00090565 | 0.030094 | [7 empty] | 2019-06-06 18:01 | 3.11 | 3.2236 | 9.6721 | 2.9886 | 3.0928 | 9.2431 | 8.9319 | 9.5651 | 0.11362 | 0.01291 | 0.11362 | [7 empty] | 2019-06-06 18:01 | 72.05 | 70.5997 | 5191.2025 | 1.9638 | -2.7546 | -5.4096 | 3.8566 | 7.5879 | -1.4503 | 2.1034 | 1.4503
2019-06-06 19:01 | 0.13 | 0.15194 | 0.0169 | 0.0086228 | 0.021071 | 0.00018169 | 7.4352e-05 | 0.00044401 | 0.021936 | 0.00048119 | 0.021936 | [7 empty] | 2019-06-06 19:01 | 3.36 | 3.2415 | 11.2896 | 3.2386 | 3.1106 | 10.0741 | 10.4887 | 9.6759 | -0.11853 | 0.014049 | 0.11853 | [7 empty] | 2019-06-06 19:01 | 68.45 | 70.4552 | 4685.4025 | -1.6362 | -2.8991 | 4.7434 | 2.677 | 8.4049 | 2.0052 | 4.0208 | 2.0052
2019-06-06 20:01 | 0.12 | 0.15295 | 0.0144 | -0.0013772 | 0.022083 | -3.0414e-05 | 1.8968e-06 | 0.00048768 | 0.032948 | 0.0010856 | 0.032948 | [7 empty] | 2019-06-06 20:01 | 3.3 | 3.2229 | 10.89 | 3.1786 | 3.0921 | 9.8286 | 10.1036 | 9.561 | -0.07705 | 0.0059367 | 0.07705 | [7 empty] | 2019-06-06 20:01 | 70.55 | 70.5606 | 4977.3025 | 0.46383 | -2.7937 | -1.2958 | 0.21514 | 7.8048 | 0.0106 | 0.00011236 | 0.0106
2019-06-06 21:01 | 0.12 | 0.15326 | 0.0144 | -0.0013772 | 0.022398 | -3.0848e-05 | 1.8968e-06 | 0.00050169 | 0.033263 | 0.0011064 | 0.033263 | [7 empty] | 2019-06-06 21:01 | 3.3 | 3.2002 | 10.89 | 3.1786 | 3.0694 | 9.7563 | 10.1036 | 9.4209 | -0.09978 | 0.009956 | 0.09978 | [7 empty] | 2019-06-06 21:01 | 66.83 | 70.7702 | 4466.2489 | -3.2562 | -2.5841 | 8.4143 | 10.6026 | 6.6777 | 3.9402 | 15.5252 | 3.9402
2019-06-06 22:01 | 0.12 | 0.15496 | 0.0144 | -0.0013772 | 0.024098 | -3.3189e-05 | 1.8968e-06 | 0.00058073 | 0.034963 | 0.0012224 | 0.034963 | [7 empty] | 2019-06-06 22:01 | 3.35 | 3.1908 | 11.2225 | 3.2286 | 3.0599 | 9.8794 | 10.424 | 9.3633 | -0.15919 | 0.025341 | 0.15919 | [7 empty] | 2019-06-06 22:01 | 73.41 | 71.0587 | 5389.0281 | 3.3238 | -2.2956 | -7.6302 | 11.0479 | 5.2699 | -2.3513 | 5.5286 | 2.3513
2019-06-06 23:01 | 0.11 | 0.1594 | 0.0121 | -0.011377 | 0.028538 | -0.00032469 | 0.00012944 | 0.00081444 | 0.049403 | 0.0024407 | 0.049403 | [7 empty] | 2019-06-06 23:01 | 3.34 | 3.2023 | 11.1556 | 3.2186 | 3.0714 | 9.8857 | 10.3595 | 9.4335 | -0.13774 | 0.018972 | 0.13774 | [7 empty] | 2019-06-06 23:01 | 72.97 | 71.2444 | 5324.6209 | 2.8838 | -2.1099 | -6.0846 | 8.3165 | 4.4517 | -1.7256 | 2.9777 | 1.7256
2019-06-07 00:01 | 0.11 | 0.1623 | 0.0121 | -0.011377 | 0.031436 | -0.00035766 | 0.00012944 | 0.00098825 | 0.052301 | 0.0027354 | 0.052301 | [7 empty] | 2019-06-07 00:01 | 3.7 | 3.2141 | 13.69 | 3.5786 | 3.0832 | 11.0336 | 12.8065 | 9.5062 | -0.48593 | 0.23613 | 0.48593 | [7 empty] | 2019-06-07 00:01 | 70.92 | 71.3756 | 5029.6464 | 0.83383 | -1.9787 | -1.6499 | 0.69528 | 3.9153 | 0.4556 | 0.20757 | 0.4556
2019-06-07 01:01 | 0.12 | 0.16326 | 0.0144 | -0.0013772 | 0.032394 | -4.4615e-05 | 1.8968e-06 | 0.0010494 | 0.043259 | 0.0018713 | 0.043259 | [7 empty] | 2019-06-07 01:01 | 3.71 | 3.214 | 13.7641 | 3.5886 | 3.0831 | 11.0642 | 12.8782 | 9.5058 | -0.49599 | 0.24601 | 0.49599 | [7 empty] | 2019-06-07 01:01 | 76.51 | 71.5257 | 5853.7801 | 6.4238 | -1.8286 | -11.7467 | 41.2656 | 3.3438 | -4.9843 | 24.8432 | 4.9843
2019-06-07 02:01 | 0.11 | 0.1648 | 0.0121 | -0.011377 | 0.033933 | -0.00038607 | 0.00012944 | 0.0011515 | 0.054798 | 0.0030028 | 0.054798 | [7 empty] | 2019-06-07 02:01 | 3.78 | 3.2211 | 14.2884 | 3.6586 | 3.0902 | 11.3059 | 13.3855 | 9.5494 | -0.55893 | 0.3124 | 0.55893 | [7 empty] | 2019-06-07 02:01 | 72.93 | 71.6243 | 5318.7849 | 2.8438 | -1.73 | -4.9199 | 8.0874 | 2.993 | -1.3057 | 1.7049 | 1.3057
2019-06-07 03:01 | 0.13 | 0.16614 | 0.0169 | 0.0086228 | 0.03528 | 0.00030421 | 7.4352e-05 | 0.0012447 | 0.036145 | 0.0013065 | 0.036145 | [7 empty] | 2019-06-07 03:01 | 3.78 | 3.2365 | 14.2884 | 3.6586 | 3.1056 | 11.3622 | 13.3855 | 9.6447 | -0.54355 | 0.29545 | 0.54355 | [7 empty] | 2019-06-07 03:01 | 67 | 71.6472 | 4489 | -3.0862 | -1.7071 | 5.2684 | 9.5244 | 2.9142 | 4.6472 | 21.5965 | 4.6472
2019-06-07 04:01 | 0.11 | 0.16593 | 0.0121 | -0.011377 | 0.035066 | -0.00039896 | 0.00012944 | 0.0012297 | 0.055931 | 0.0031283 | 0.055931 | [7 empty] | 2019-06-07 04:01 | 3.94 | 3.2458 | 15.5236 | 3.8186 | 3.1149 | 11.8946 | 14.5819 | 9.7025 | -0.69425 | 0.48198 | 0.69425 | [7 empty] | 2019-06-07 04:01 | 72.37 | 71.7384 | 5237.4169 | 2.2838 | -1.6159 | -3.6905 | 5.2159 | 2.6112 | -0.6316 | 0.39892 | 0.6316
2019-06-07 05:01 | 0.1 | 0.16481 | 0.01 | -0.021377 | 0.033946 | -0.00072568 | 0.00045699 | 0.0011524 | 0.064811 | 0.0042005 | 0.064811 | [7 empty] | 2019-06-07 05:01 | 3.79 | 3.2507 | 14.3641 | 3.6686 | 3.1199 | 11.4456 | 13.4588 | 9.7336 | -0.53926 | 0.2908 | 0.53926 | [7 empty] | 2019-06-07 05:01 | 71.71 | 71.9177 | 5142.3241 | 1.6238 | -1.4366 | -2.3328 | 2.6368 | 2.0639 | 0.2077 | 0.043139 | 0.2077
2019-06-07 06:01 | 0.11 | 0.16338 | 0.0121 | -0.011377 | 0.032513 | -0.00036991 | 0.00012944 | 0.0010571 | 0.053378 | 0.0028492 | 0.053378 | [7 empty] | 2019-06-07 06:01 | 3.96 | 3.2532 | 15.6816 | 3.8386 | 3.1224 | 11.9857 | 14.735 | 9.7493 | -0.70675 | 0.4995 | 0.70675 | [7 empty] | 2019-06-07 06:01 | 68.14 | 72.1681 | 4643.0596 | -1.9462 | -1.1862 | 2.3086 | 3.7876 | 1.4071 | 4.0281 | 16.2256 | 4.0281
2019-06-07 07:01 | 0.11 | 0.16193 | 0.0121 | -0.011377 | 0.031061 | -0.00035339 | 0.00012944 | 0.00096481 | 0.051926 | 0.0026963 | 0.051926 | [7 empty] | 2019-06-07 07:01 | 4.08 | 3.2498 | 16.6464 | 3.9586 | 3.1189 | 12.3465 | 15.6707 | 9.7274 | -0.83025 | 0.68932 | 0.83025 | [7 empty] | 2019-06-07 07:01 | 74.16 | 72.4768 | 5499.7056 | 4.0738 | -0.87752 | -3.5749 | 16.5961 | 0.77003 | -1.6832 | 2.8332 | 1.6832
2019-06-07 08:01 | 0.1 | 0.16087 | 0.01 | -0.021377 | 0.030007 | -0.00064148 | 0.00045699 | 0.00090045 | 0.060872 | 0.0037054 | 0.060872 | [7 empty] | 2019-06-07 08:01 | 3.72 | 3.2437 | 13.8384 | 3.5986 | 3.1129 | 11.202 | 12.9501 | 9.6899 | -0.47628 | 0.22684 | 0.47628 | [7 empty] | 2019-06-07 08:01 | 76.26 | 72.8154 | 5815.5876 | 6.1738 | -0.53892 | -3.3272 | 38.1162 | 0.29043 | -3.4446 | 11.8653 | 3.4446
2019-06-07 09:01 | 0.11 | 0.15962 | 0.0121 | -0.011377 | 0.02875 | -0.0003271 | 0.00012944 | 0.00082659 | 0.049615 | 0.0024616 | 0.049615 | [7 empty] | 2019-06-07 09:01 | 2.58 | 3.2384 | 6.6564 | 2.4586 | 3.1075 | 7.6401 | 6.0448 | 9.6565 | 0.65835 | 0.43342 | 0.65835 | [7 empty] | 2019-06-07 09:01 | 65.84 | 73.1381 | 4334.9056 | -4.2462 | -0.21622 | 0.91809 | 18.0299 | 0.046749 | 7.2981 | 53.2623 | 7.2981
2019-06-07 10:01 | 0.12 | 0.15809 | 0.0144 | -0.0013772 | 0.027227 | -3.7499e-05 | 1.8968e-06 | 0.00074133 | 0.038092 | 0.001451 | 0.038092 | [7 empty] | 2019-06-07 10:01 | 2.87 | 3.2334 | 8.2369 | 2.7486 | 3.1025 | 8.5276 | 7.5549 | 9.6254 | 0.36335 | 0.13202 | 0.36335 | [7 empty] | 2019-06-07 10:01 | 73.51 | 73.4251 | 5403.7201 | 3.4238 | 0.070784 | 0.24235 | 11.7226 | 0.0050104 | -0.0849 | 0.007208 | 0.0849
2019-06-07 11:01 | 0.13 | 0.15634 | 0.0169 | 0.0086228 | 0.025475 | 0.00021967 | 7.4352e-05 | 0.000649 | 0.02634 | 0.0006938 | 0.02634 | [7 empty] | 2019-06-07 11:01 | 3.31 | 3.232 | 10.9561 | 3.1886 | 3.1012 | 9.8884 | 10.1673 | 9.6172 | -0.07798 | 0.0060809 | 0.07798 | [7 empty] | 2019-06-07 11:01 | 66.36 | 73.5945 | 4403.6496 | -3.7262 | 0.24018 | -0.89497 | 13.8843 | 0.057689 | 7.2345 | 52.338 | 7.2345
2019-06-07 12:01 | 0.14 | 0.15421 | 0.0196 | 0.018623 | 0.023349 | 0.00043483 | 0.00034681 | 0.0005452 | 0.014214 | 0.00020204 | 0.014214 | [7 empty] | 2019-06-07 12:01 | 3.37 | 3.2357 | 11.3569 | 3.2486 | 3.1049 | 10.0865 | 10.5535 | 9.6401 | -0.13428 | 0.018031 | 0.13428 | [7 empty] | 2019-06-07 12:01 | 72.9 | 73.6101 | 5314.41 | 2.8138 | 0.25578 | 0.71973 | 7.9177 | 0.065426 | 0.7101 | 0.50424 | 0.7101
2019-06-07 13:01 | 0.14 | 0.15172 | 0.0196 | 0.018623 | 0.020859 | 0.00038846 | 0.00034681 | 0.00043512 | 0.011724 | 0.00013745 | 0.011724 | [7 empty] | 2019-06-07 13:01 | 2.91 | 3.2455 | 8.4681 | 2.7886 | 3.1147 | 8.6857 | 7.7764 | 9.7012 | 0.33554 | 0.11259 | 0.33554 | [7 empty] | 2019-06-07 13:01 | 67.57 | 73.4709 | 4565.7049 | -2.5162 | 0.11658 | -0.29335 | 6.3311 | 0.013592 | 5.9009 | 34.8206 | 5.9009
2019-06-07 14:01 | 0.15 | 0.15028 | 0.0225 | 0.028623 | 0.019419 | 0.00055584 | 0.00081926 | 0.00037711 | 0.000284 | 8.0656e-08 | 0.000284 | [7 empty] | 2019-06-07 14:01 | 2.47 | 3.265 | 6.1009 | 2.3486 | 3.1341 | 7.3609 | 5.516 | 9.8227 | 0.79498 | 0.63199 | 0.79498 | [7 empty] | 2019-06-07 14:01 | 65.92 | 73.1167 | 4345.4464 | -4.1662 | -0.23762 | 0.98995 | 17.357 | 0.056461 | 7.1967 | 51.7925 | 7.1967
2019-06-07 15:01 | 0.15 | 0.15182 | 0.0225 | 0.028623 | 0.020958 | 0.00059989 | 0.00081926 | 0.00043926 | 0.001823 | 3.3233e-06 | 0.001823 | [7 empty] | 2019-06-07 15:01 | 2.54 | 3.3032 | 6.4516 | 2.4186 | 3.1723 | 7.6727 | 5.8497 | 10.0636 | 0.76319 | 0.58246 | 0.76319 | [7 empty] | 2019-06-07 15:01 | 64.11 | 72.4608 | 4110.0921 | -5.9762 | -0.89352 | 5.3398 | 35.7146 | 0.79837 | 8.3508 | 69.7359 | 8.3508
2019-06-07 16:01 | 0.14 | 0.15421 | 0.0196 | 0.018623 | 0.02334 | 0.00043466 | 0.00034681 | 0.00054478 | 0.014205 | 0.00020178 | 0.014205 | [7 empty] | 2019-06-07 16:01 | 2.71 | 3.3607 | 7.3441 | 2.5886 | 3.2298 | 8.3607 | 6.701 | 10.4316 | 0.65066 | 0.42336 | 0.65066 | [7 empty] | 2019-06-07 16:01 | 62.94 | 71.676 | 3961.4436 | -7.1462 | -1.6783 | 11.9935 | 51.0677 | 2.8167 | 8.736 | 76.3177 | 8.736
2019-06-07 17:01 | 0.13 | 0.14658 | 0.0169 | 0.0086228 | 0.015714 | 0.0001355 | 7.4352e-05 | 0.00024694 | 0.016579 | 0.00027486 | 0.016579 | [7 empty] | 2019-06-07 17:01 | 2.63 | 3.3799 | 6.9169 | 2.5086 | 3.249 | 8.1506 | 6.2932 | 10.5563 | 0.74991 | 0.56237 | 0.74991 | [7 empty] | 2019-06-07 17:01 | 71.38 | 71.2119 | 5095.1044 | 1.2938 | -2.1424 | -2.7719 | 1.674 | 4.5899 | -0.1681 | 0.028258 | 0.1681
2019-06-07 18:01 | 0.14 | 0.12538 | 0.0196 | 0.018623 | -0.0054866 | -0.00010218 | 0.00034681 | 3.0102e-05 | -0.014622 | 0.0002138 | 0.014622 | [7 empty] | 2019-06-07 18:01 | 3.03 | 3.2647 | 9.1809 | 2.9086 | 3.1338 | 9.1151 | 8.4601 | 9.8208 | 0.23468 | 0.055075 | 0.23468 | [7 empty] | 2019-06-07 18:01 | 64.59 | 71.4302 | 4171.8681 | -5.4962 | -1.9241 | 10.5753 | 30.2079 | 3.7022 | 6.8402 | 46.7883 | 6.8402
2019-06-07 19:01 | 0.14 | 0.11432 | 0.0196 | 0.018623 | -0.016547 | -0.00030814 | 0.00034681 | 0.00027379 | -0.025682 | 0.00065957 | 0.025682 | [7 empty] | 2019-06-07 19:01 | 3.35 | 3.0488 | 11.2225 | 3.2286 | 2.9179 | 9.4208 | 10.424 | 8.5142 | -0.30122 | 0.090733 | 0.30122 | [7 empty] | 2019-06-07 19:01 | 64.04 | 72.3041 | 4101.1216 | -6.0462 | -1.0502 | 6.3498 | 36.5561 | 1.103 | 8.2641 | 68.2953 | 8.2641
2019-06-07 20:01 | 0.15 | 0.11979 | 0.0225 | 0.028623 | -0.011073 | -0.00031693 | 0.00081926 | 0.0001226 | -0.030208 | 0.00091252 | 0.030208 | [7 empty] | 2019-06-07 20:01 | 3.31 | 2.9947 | 10.9561 | 3.1886 | 2.8638 | 9.1317 | 10.1673 | 8.2016 | -0.31529 | 0.099408 | 0.31529 | [7 empty] | 2019-06-07 20:01 | 64 | 72.7882 | 4096 | -6.0862 | -0.56612 | 3.4455 | 37.0414 | 0.32049 | 8.7882 | 77.2325 | 8.7882
2019-06-07 21:01 | 0.17 | 0.13012 | 0.0289 | 0.048623 | -0.00074357 | -3.6155e-05 | 0.0023642 | 5.529e-07 | -0.039879 | 0.0015903 | 0.039879 | [7 empty] | 2019-06-07 21:01 | 3.38 | 3.0772 | 11.4244 | 3.2586 | 2.9464 | 9.6011 | 10.6186 | 8.681 | -0.30278 | 0.091676 | 0.30278 | [7 empty] | 2019-06-07 21:01 | 71.78 | 72.6576 | 5152.3684 | 1.6938 | -0.69672 | -1.1801 | 2.8691 | 0.48541 | 0.8776 | 0.77018 | 0.8776
2019-06-07 22:01 | 0.18 | 0.13756 | 0.0324 | 0.058623 | 0.0066914 | 0.00039227 | 0.0034366 | 4.4775e-05 | -0.042444 | 0.0018015 | 0.042444 | [7 empty] | 2019-06-07 22:01 | 3.55 | 3.1495 | 12.6025 | 3.4286 | 3.0187 | 10.3499 | 11.7555 | 9.1124 | -0.40046 | 0.16037 | 0.40046 | [7 empty] | 2019-06-07 22:01 | 63.52 | 72.4641 | 4034.7904 | -6.5662 | -0.89022 | 5.8453 | 43.1146 | 0.79248 | 8.9441 | 79.9969 | 8.9441
2019-06-07 23:01 | 0.16 | 0.14159 | 0.0256 | 0.038623 | 0.010726 | 0.00041428 | 0.0014917 | 0.00011506 | -0.018409 | 0.00033889 | 0.018409 | [7 empty] | 2019-06-07 23:01 | 3.53 | 3.1687 | 12.4609 | 3.4086 | 3.0378 | 10.3548 | 11.6187 | 9.2284 | -0.36131 | 0.13054 | 0.36131 | [7 empty] | 2019-06-07 23:01 | 64.58 | 72.4557 | 4170.5764 | -5.5062 | -0.89862 | 4.9479 | 30.3179 | 0.80751 | 7.8757 | 62.0267 | 7.8757
2019-06-08 00:01 | 0.16 | 0.14637 | 0.0256 | 0.038623 | 0.015504 | 0.00059882 | 0.0014917 | 0.00024039 | -0.013631 | 0.0001858 | 0.013631 | [7 empty] | 2019-06-08 00:01 | 3.72 | 3.1902 | 13.8384 | 3.5986 | 3.0593 | 11.0094 | 12.9501 | 9.3595 | -0.5298 | 0.28069 | 0.5298 | [7 empty] | 2019-06-08 00:01 | 58.83 | 72.5305 | 3460.9689 | -11.2562 | -0.82382 | 9.273 | 126.7013 | 0.67867 | 13.7005 | 187.7037 | 13.7005
2019-06-08 01:01 | 0.16 | 0.14956 | 0.0256 | 0.038623 | 0.018691 | 0.00072191 | 0.0014917 | 0.00034937 | -0.010444 | 0.00010908 | 0.010444 | [7 empty] | 2019-06-08 01:01 | 3.81 | 3.2247 | 14.5161 | 3.6886 | 3.0938 | 11.4118 | 13.6059 | 9.5716 | -0.58534 | 0.34262 | 0.58534 | [7 empty] | 2019-06-08 01:01 | 62.8 | 72.579 | 3943.84 | -7.2862 | -0.77532 | 5.6491 | 53.0882 | 0.60111 | 9.779 | 95.6288 | 9.779
2019-06-08 02:01 | 0.14 | 0.14826 | 0.0196 | 0.018623 | 0.017392 | 0.00032389 | 0.00034681 | 0.0003025 | 0.008257 | 6.8178e-05 | 0.008257 | [7 empty] | 2019-06-08 02:01 | 3.65 | 3.2352 | 13.3225 | 3.5286 | 3.1044 | 10.9541 | 12.4512 | 9.637 | -0.41478 | 0.17204 | 0.41478 | [7 empty] | 2019-06-08 02:01 | 75.24 | 72.78 | 5661.0576 | 5.1538 | -0.57432 | -2.9599 | 26.562 | 0.32984 | -2.46 | 6.0516 | 2.46
2019-06-08 03:01 | 0.13 | 0.14432 | 0.0169 | 0.0086228 | 0.013455 | 0.00011602 | 7.4352e-05 | 0.00018105 | 0.01432 | 0.00020506 | 0.01432 | [7 empty] | 2019-06-08 03:01 | 3.95 | 3.2208 | 15.6025 | 3.8286 | 3.09 | 11.8303 | 14.6584 | 9.5479 | -0.72917 | 0.53169 | 0.72917 | [7 empty] | 2019-06-08 03:01 | 66.24 | 73.0891 | 4387.7376 | -3.8462 | -0.26522 | 1.0201 | 14.793 | 0.070339 | 6.8491 | 46.9102 | 6.8491
2019-06-08 04:01 | 0.13 | 0.14009 | 0.0169 | 0.0086228 | 0.0092224 | 7.9523e-05 | 7.4352e-05 | 8.5053e-05 | 0.010087 | 0.00010175 | 0.010087 | [7 empty] | 2019-06-08 04:01 | 3.85 | 3.1955 | 14.8225 | 3.7286 | 3.0647 | 11.4271 | 13.9026 | 9.3923 | -0.65445 | 0.4283 | 0.65445 | [7 empty] | 2019-06-08 04:01 | 68.31 | 73.4451 | 4666.2561 | -1.7762 | 0.090784 | -0.16125 | 3.1548 | 0.0082418 | 5.1351 | 26.3693 | 5.1351
2019-06-08 05:01 | 0.12 | 0.13536 | 0.0144 | -0.0013772 | 0.0044944 | -6.1899e-06 | 1.8968e-06 | 2.02e-05 | 0.015359 | 0.0002359 | 0.015359 | [7 empty] | 2019-06-08 05:01 | 3.55 | 3.1651 | 12.6025 | 3.4286 | 3.0342 | 10.4032 | 11.7555 | 9.2066 | -0.3849 | 0.14815 | 0.3849 | [7 empty] | 2019-06-08 05:01 | 69.74 | 73.8523 | 4863.6676 | -0.34617 | 0.49798 | -0.17239 | 0.11983 | 0.24799 | 4.1123 | 16.911 | 4.1123
2019-06-08 06:01 | 0.13 | 0.12623 | 0.0169 | 0.0086228 | -0.0046346 | -3.9963e-05 | 7.4352e-05 | 2.1479e-05 | -0.00377 | 1.4213e-05 | 0.00377 | [7 empty] | 2019-06-08 06:01 | 3.83 | 3.1105 | 14.6689 | 3.7086 | 2.9796 | 11.0502 | 13.7539 | 8.878 | -0.71954 | 0.51774 | 0.71954 | [7 empty] | 2019-06-08 06:01 | 70.98 | 74.3528 | 5038.1604 | 0.89383 | 0.99848 | 0.89248 | 0.79894 | 0.99697 | 3.3728 | 11.3758 | 3.3728
2019-06-08 07:01 | 0.11 | 0.1097 | 0.0121 | -0.011377 | -0.021164 | 0.00024078 | 0.00012944 | 0.0004479 | -0.000299 | 8.9401e-08 | 0.000299 | [7 empty] | 2019-06-08 07:01 | 3.16 | 2.9723 | 9.9856 | 3.0386 | 2.8414 | 8.6341 | 9.2332 | 8.0738 | -0.18769 | 0.035228 | 0.18769 | [7 empty] | 2019-06-08 07:01 | 71.43 | 74.6814 | 5102.2449 | 1.3438 | 1.3271 | 1.7834 | 1.8059 | 1.7612 | 3.2514 | 10.5716 | 3.2514
2019-06-08 08:01 | 0.12 | 0.0982 | 0.0144 | -0.0013772 | -0.032664 | 4.4987e-05 | 1.8968e-06 | 0.001067 | -0.0218 | 0.00047523 | 0.0218 | [7 empty] | 2019-06-08 08:01 | 3.69 | 2.772 | 13.6161 | 3.5686 | 2.6411 | 9.4253 | 12.7351 | 6.9756 | -0.91799 | 0.84271 | 0.91799 | [7 empty] | 2019-06-08 08:01 | 71.6 | 74.8733 | 5126.56 | 1.5138 | 1.519 | 2.2995 | 2.2917 | 2.3073 | 3.2733 | 10.7145 | 3.2733
2019-06-08 09:01 | 0.11 | 0.11227 | 0.0121 | -0.011377 | -0.018594 | 0.00021154 | 0.00012944 | 0.00034572 | 0.002271 | 5.1574e-06 | 0.002271 | [7 empty] | 2019-06-08 09:01 | 3.81 | 2.8166 | 14.5161 | 3.6886 | 2.6858 | 9.9067 | 13.6059 | 7.2133 | -0.99338 | 0.9868 | 0.99338 | [7 empty] | 2019-06-08 09:01 | 70.13 | 75.7481 | 4918.2169 | 0.043832 | 2.3938 | 0.10493 | 0.0019213 | 5.7302 | 5.6181 | 31.563 | 5.6181
2019-06-08 10:01 | 0.1 | 0.12713 | 0.01 | -0.021377 | -0.0037306 | 7.9749e-05 | 0.00045699 | 1.3917e-05 | 0.027134 | 0.00073625 | 0.027134 | [7 empty] | 2019-06-08 10:01 | 3.52 | 3.1233 | 12.3904 | 3.3986 | 2.9925 | 10.1702 | 11.5506 | 8.9548 | -0.39668 | 0.15736 | 0.39668 | [7 empty] | 2019-06-08 10:01 | 70.86 | 75.5398 | 5021.1396 | 0.77383 | 2.1855 | 1.6912 | 0.59882 | 4.7763 | 4.6798 | 21.9005 | 4.6798
2019-06-08 11:01 | 0.11 | 0.13022 | 0.0121 | -0.011377 | -0.00064057 | 7.288e-06 | 0.00012944 | 4.1033e-07 | 0.020224 | 0.00040901 | 0.020224 | [7 empty] | 2019-06-08 11:01 | 2.73 | 3.2459 | 7.4529 | 2.6086 | 3.1151 | 8.126 | 6.8049 | 9.7036 | 0.51592 | 0.26617 | 0.51592 | [7 empty] | 2019-06-08 11:01 | 73.45 | 75.1446 | 5394.9025 | 3.3638 | 1.7903 | 6.0222 | 11.3154 | 3.2051 | 1.6946 | 2.8717 | 1.6946
2019-06-08 12:01 | 0.11 | 0.12823 | 0.0121 | -0.011377 | -0.0026376 | 3.0008e-05 | 0.00012944 | 6.9568e-06 | 0.018227 | 0.00033222 | 0.018227 | [7 empty] | 2019-06-08 12:01 | 2.42 | 3.2625 | 5.8564 | 2.2986 | 3.1317 | 7.1985 | 5.2837 | 9.8073 | 0.84252 | 0.70984 | 0.84252 | [7 empty] | 2019-06-08 12:01 | 75.06 | 74.9766 | 5634.0036 | 4.9738 | 1.6223 | 8.069 | 24.739 | 2.6318 | -0.0834 | 0.0069556 | 0.0834
2019-06-08 13:01 | 0.12 | 0.12445 | 0.0144 | -0.0013772 | -0.0064186 | 8.84e-06 | 1.8968e-06 | 4.1198e-05 | 0.004446 | 1.9767e-05 | 0.004446 | [7 empty] | 2019-06-08 13:01 | 2.5 | 3.2541 | 6.25 | 2.3786 | 3.1232 | 7.429 | 5.6578 | 9.7545 | 0.75409 | 0.56865 | 0.75409 | [7 empty] | 2019-06-08 13:01 | 72.27 | 74.8157 | 5222.9529 | 2.1838 | 1.4614 | 3.1914 | 4.7691 | 2.1356 | 2.5457 | 6.4806 | 2.5457
2019-06-08 14:01 | 0.11 | 0.11977 | 0.0121 | -0.011377 | -0.011094 | 0.00012621 | 0.00012944 | 0.00012307 | 0.009771 | 9.5472e-05 | 0.009771 | [7 empty] | 2019-06-08 14:01 | 2.59 | 3.232 | 6.7081 | 2.4686 | 3.1011 | 7.6555 | 6.0941 | 9.6169 | 0.64198 | 0.41214 | 0.64198 | [7 empty] | 2019-06-08 14:01 | 73.38 | 74.6047 | 5384.6244 | 3.2938 | 1.2504 | 4.1186 | 10.8493 | 1.5635 | 1.2247 | 1.4999 | 1.2247
2019-06-08 15:01 | 0.11 | 0.11573 | 0.0121 | -0.011377 | -0.015132 | 0.00017216 | 0.00012944 | 0.00022896 | 0.005733 | 3.2867e-05 | 0.005733 | [7 empty] | 2019-06-08 15:01 | 2.48 | 3.2034 | 6.1504 | 2.3586 | 3.0726 | 7.247 | 5.5631 | 9.4407 | 0.72344 | 0.52337 | 0.72344 | [7 empty] | 2019-06-08 15:01 | 70.72 | 74.2821 | 5001.3184 | 0.63383 | 0.92778 | 0.58806 | 0.40174 | 0.86078 | 3.5621 | 12.6886 | 3.5621
2019-06-08 16:01 | 0.12 | 0.11486 | 0.0144 | -0.0013772 | -0.016 | 2.2035e-05 | 1.8968e-06 | 0.00025599 | -0.005135 | 2.6368e-05 | 0.005135 | [7 empty] | 2019-06-08 16:01 | 2.71 | 3.1927 | 7.3441 | 2.5886 | 3.0619 | 7.926 | 6.701 | 9.375 | 0.48273 | 0.23303 | 0.48273 | [7 empty] | 2019-06-08 16:01 | 71.19 | 73.8952 | 5068.0161 | 1.1038 | 0.54088 | 0.59705 | 1.2184 | 0.29256 | 2.7052 | 7.3181 | 2.7052
2019-06-08 17:01 | 0.14 | 0.11375 | 0.0196 | 0.018623 | -0.017114 | -0.0003187 | 0.00034681 | 0.00029287 | -0.026249 | 0.00068901 | 0.026249 | [7 empty] | 2019-06-08 17:01 | 2.77 | 3.2023 | 7.6729 | 2.6486 | 3.0714 | 8.135 | 7.0152 | 9.4335 | 0.43226 | 0.18685 | 0.43226 | [7 empty] | 2019-06-08 17:01 | 62.77 | 73.6819 | 3940.0729 | -7.3162 | 0.32758 | -2.3967 | 53.5263 | 0.10731 | 10.9119 | 119.0696 | 10.9119
2019-06-08 18:01 | 0.15 | 0.11139 | 0.0225 | 0.028623 | -0.019471 | -0.0005573 | 0.00081926 | 0.0003791 | -0.038606 | 0.0014904 | 0.038606 | [7 empty] | 2019-06-08 18:01 | 3.02 | 3.1503 | 9.1204 | 2.8986 | 3.0195 | 8.7523 | 8.402 | 9.1171 | 0.13032 | 0.016983 | 0.13032 | [7 empty] | 2019-06-08 18:01 | 65.98 | 73.7637 | 4353.3604 | -4.1062 | 0.40938 | -1.681 | 16.8606 | 0.1676 | 7.7837 | 60.586 | 7.7837
2019-06-08 19:01 | 0.15 | 0.1291 | 0.0225 | 0.028623 | -0.0017666 | -5.0564e-05 | 0.00081926 | 3.1208e-06 | -0.020902 | 0.00043689 | 0.020902 | [7 empty] | 2019-06-08 19:01 | 2.79 | 3.1394 | 7.7841 | 2.6686 | 3.0085 | 8.0286 | 7.1215 | 9.0512 | 0.34939 | 0.12207 | 0.34939 | [7 empty] | 2019-06-08 19:01 | 62.61 | 72.761 | 3920.0121 | -7.4762 | -0.59332 | 4.4357 | 55.8931 | 0.35202 | 10.151 | 103.0428 | 10.151
2019-06-08 20:01 | 0.14 | 0.15122 | 0.0196 | 0.018623 | 0.020352 | 0.00037902 | 0.00034681 | 0.00041422 | 0.011217 | 0.00012582 | 0.011217 | [7 empty] | 2019-06-08 20:01 | 2.71 | 3.3402 | 7.3441 | 2.5886 | 3.2093 | 8.3077 | 6.701 | 10.2998 | 0.63019 | 0.39714 | 0.63019 | [7 empty] | 2019-06-08 20:01 | 64.73 | 71.4707 | 4189.9729 | -5.3562 | -1.8836 | 10.089 | 28.6885 | 3.548 | 6.7407 | 45.437 | 6.7407
2019-06-08 21:01 | 0.14 | 0.16192 | 0.0196 | 0.018623 | 0.031054 | 0.00057832 | 0.00034681 | 0.00096438 | 0.021919 | 0.00048044 | 0.021919 | [7 empty] | 2019-06-08 21:01 | 3.42 | 3.4376 | 11.6964 | 3.2986 | 3.3067 | 10.9076 | 10.8809 | 10.9344 | 0.01759 | 0.00030941 | 0.01759 | [7 empty] | 2019-06-08 21:01 | 69.54 | 70.7903 | 4835.8116 | -0.54617 | -2.564 | 1.4004 | 0.2983 | 6.5742 | 1.2503 | 1.5633 | 1.2503
2019-06-08 22:01 | 0.14 | 0.1625 | 0.0196 | 0.018623 | 0.031639 | 0.00058921 | 0.00034681 | 0.0010011 | 0.022504 | 0.00050643 | 0.022504 | [7 empty] | 2019-06-08 22:01 | 3.45 | 3.4207 | 11.9025 | 3.3286 | 3.2899 | 10.9508 | 11.0797 | 10.8233 | -0.02925 | 0.00085556 | 0.02925 | [7 empty] | 2019-06-08 22:01 | 64.22 | 70.6893 | 4124.2084 | -5.8662 | -2.665 | 15.6334 | 34.4119 | 7.1023 | 6.4693 | 41.8518 | 6.4693
2019-06-08 23:01 | 0.14 | 0.15682 | 0.0196 | 0.018623 | 0.025957 | 0.0004834 | 0.00034681 | 0.00067379 | 0.016822 | 0.00028298 | 0.016822 | [7 empty] | 2019-06-08 23:01 | 3.49 | 3.37 | 12.1801 | 3.3686 | 3.2391 | 10.9114 | 11.3476 | 10.4919 | -0.12001 | 0.014402 | 0.12001 | [7 empty] | 2019-06-08 23:01 | 70.11 | 71.0775 | 4915.4121 | 0.023832 | -2.2768 | -0.054262 | 0.00056798 | 5.1839 | 0.9675 | 0.93606 | 0.9675
2019-06-09 00:01 | 0.14 | 0.15159 | 0.0196 | 0.018623 | 0.020725 | 0.00038596 | 0.00034681 | 0.00042954 | 0.01159 | 0.00013433 | 0.01159 | [7 empty] | 2019-06-09 00:01 | 3.56 | 3.3246 | 12.6736 | 3.4386 | 3.1938 | 10.9821 | 11.8241 | 10.2001 | -0.23538 | 0.055404 | 0.23538 | [7 empty] | 2019-06-09 00:01 | 73.08 | 71.6682 | 5340.6864 | 2.9938 | -1.6861 | -5.0479 | 8.963 | 2.843 | -1.4118 | 1.9932 | 1.4118
2019-06-09 01:01 | 0.13 | 0.15014 | 0.0169 | 0.0086228 | 0.019273 | 0.00016619 | 7.4352e-05 | 0.00037146 | 0.020138 | 0.00040554 | 0.020138 | [7 empty] | 2019-06-09 01:01 | 2.81 | 3.3166 | 7.8961 | 2.6886 | 3.1857 | 8.5653 | 7.2287 | 10.149 | 0.50661 | 0.25665 | 0.50661 | [7 empty] | 2019-06-09 01:01 | 71.05 | 72.2644 | 5048.1025 | 0.96383 | -1.0899 | -1.0505 | 0.92897 | 1.1879 | 1.2144 | 1.4748 | 1.2144
2019-06-09 02:01 | 0.13 | 0.14905 | 0.0169 | 0.0086228 | 0.018186 | 0.00015682 | 7.4352e-05 | 0.00033075 | 0.019051 | 0.00036294 | 0.019051 | [7 empty] | 2019-06-09 02:01 | 3.14 | 3.3128 | 9.8596 | 3.0186 | 3.1819 | 9.605 | 9.1121 | 10.1246 | 0.17279 | 0.029856 | 0.17279 | [7 empty] | 2019-06-09 02:01 | 71.33 | 72.7098 | 5087.9689 | 1.2438 | -0.64452 | -0.80167 | 1.5471 | 0.4154 | 1.3798 | 1.9038 | 1.3798
2019-06-09 03:01 | 0.11 | 0.14635 | 0.0121 | -0.011377 | 0.015482 | -0.00017615 | 0.00012944 | 0.00023971 | 0.036347 | 0.0013211 | 0.036347 | [7 empty] | 2019-06-09 03:01 | 3.96 | 3.2903 | 15.6816 | 3.8386 | 3.1595 | 12.128 | 14.735 | 9.9823 | -0.66966 | 0.44844 | 0.66966 | [7 empty] | 2019-06-09 03:01 | 70.88 | 73.1274 | 5023.9744 | 0.79383 | -0.22692 | -0.18013 | 0.63017 | 0.051491 | 2.2474 | 5.0508 | 2.2474
2019-06-09 04:01 | 0.11 | 0.14308 | 0.0121 | -0.011377 | 0.012212 | -0.00013894 | 0.00012944 | 0.00014914 | 0.033077 | 0.0010941 | 0.033077 | [7 empty] | 2019-06-09 04:01 | 4.44 | 3.2618 | 19.7136 | 4.3186 | 3.1309 | 13.5213 | 18.6505 | 9.8028 | -1.1782 | 1.3882 | 1.1782 | [7 empty] | 2019-06-09 04:01 | 72.07 | 73.5128 | 5194.0849 | 1.9838 | 0.15848 | 0.31441 | 3.9356 | 0.025117 | 1.4428 | 2.0817 | 1.4428
2019-06-09 05:01 | 0.11 | 0.14007 | 0.0121 | -0.011377 | 0.0092024 | -0.0001047 | 0.00012944 | 8.4685e-05 | 0.030067 | 0.00090402 | 0.030067 | [7 empty] | 2019-06-09 05:01 | 3.98 | 3.2384 | 15.8404 | 3.8586 | 3.1075 | 11.9908 | 14.889 | 9.6567 | -0.74161 | 0.54999 | 0.74161 | [7 empty] | 2019-06-09 05:01 | 73.73 | 73.835 | 5436.1129 | 3.6438 | 0.48068 | 1.7515 | 13.2775 | 0.23106 | 0.105 | 0.011025 | 0.105
2019-06-09 06:01 | 0.11 | 0.1368 | 0.0121 | -0.011377 | 0.0059364 | -6.754e-05 | 0.00012944 | 3.5241e-05 | 0.026801 | 0.00071829 | 0.026801 | [7 empty] | 2019-06-09 06:01 | 3.49 | 3.2213 | 12.1801 | 3.3686 | 3.0904 | 10.4105 | 11.3476 | 9.5508 | -0.2687 | 0.0722 | 0.2687 | [7 empty] | 2019-06-09 06:01 | 72.1 | 74.1386 | 5198.41 | 2.0138 | 0.78428 | 1.5794 | 4.0555 | 0.6151 | 2.0386 | 4.1559 | 2.0386
2019-06-09 07:01 | 0.11 | 0.13217 | 0.0121 | -0.011377 | 0.0013004 | -1.4795e-05 | 0.00012944 | 1.6911e-06 | 0.022165 | 0.00049129 | 0.022165 | [7 empty] | 2019-06-09 07:01 | 3.94 | 3.2022 | 15.5236 | 3.8186 | 3.0714 | 11.7285 | 14.5819 | 9.4334 | -0.73775 | 0.54428 | 0.73775 | [7 empty] | 2019-06-09 07:01 | 70.55 | 74.4872 | 4977.3025 | 0.46383 | 1.1329 | 0.52547 | 0.21514 | 1.2834 | 3.9372 | 15.5015 | 3.9372
2019-06-09 08:01 | 0.12 | 0.12602 | 0.0144 | -0.0013772 | -0.0048456 | 6.6735e-06 | 1.8968e-06 | 2.348e-05 | 0.006019 | 3.6228e-05 | 0.006019 | [7 empty] | 2019-06-09 08:01 | 4.01 | 3.1749 | 16.0801 | 3.8886 | 3.044 | 11.837 | 15.1214 | 9.266 | -0.83513 | 0.69744 | 0.83513 | [7 empty] | 2019-06-09 08:01 | 56.55 | 74.9164 | 3197.9025 | -13.5362 | 1.5621 | -21.1446 | 183.2278 | 2.4401 | 18.3664 | 337.3246 | 18.3664
2019-06-09 09:01 | 0.11 | 0.11954 | 0.0121 | -0.011377 | -0.011324 | 0.00012883 | 0.00012944 | 0.00012822 | 0.009541 | 9.1031e-05 | 0.009541 | [7 empty] | 2019-06-09 09:01 | 3.17 | 3.1431 | 10.0489 | 3.0486 | 3.0123 | 9.1833 | 9.2941 | 9.0737 | -0.02687 | 0.000722 | 0.02687 | [7 empty] | 2019-06-09 09:01 | 66.61 | 75.4044 | 4436.8921 | -3.4762 | 2.0501 | -7.1264 | 12.0837 | 4.2028 | 8.7944 | 77.3415 | 8.7944
2019-06-09 10:01 | 0.11 | 0.11767 | 0.0121 | -0.011377 | -0.013197 | 0.00015014 | 0.00012944 | 0.00017415 | 0.007668 | 5.8798e-05 | 0.007668 | [7 empty] | 2019-06-09 10:01 | 2.22 | 3.1326 | 4.9284 | 2.0986 | 3.0018 | 6.2996 | 4.4042 | 9.0107 | 0.91264 | 0.83291 | 0.91264 | [7 empty] | 2019-06-09 10:01 | 66.16 | 75.2773 | 4377.1456 | -3.9262 | 1.923 | -7.55 | 15.4148 | 3.6979 | 9.1173 | 83.1252 | 9.1173
2019-06-09 11:01 | 0.12 | 0.14186 | 0.0144 | -0.0013772 | 0.010996 | -1.5145e-05 | 1.8968e-06 | 0.00012092 | 0.021861 | 0.0004779 | 0.021861 | [7 empty] | 2019-06-09 11:01 | 2.29 | 3.3458 | 5.2441 | 2.1686 | 3.2149 | 6.972 | 4.7029 | 10.3359 | 1.0558 | 1.1147 | 1.0558 | [7 empty] | 2019-06-09 11:01 | 71.42 | 73.2629 | 5100.8164 | 1.3338 | -0.091416 | -0.12193 | 1.7791 | 0.0083568 | 1.8429 | 3.3963 | 1.8429
2019-06-09 12:01 | 0.11 | 0.16086 | 0.0121 | -0.011377 | 0.029993 | -0.00034124 | 0.00012944 | 0.00089961 | 0.050858 | 0.0025865 | 0.050858 | [7 empty] | 2019-06-09 12:01 | 2.37 | 3.7324 | 5.6169 | 2.2486 | 3.6015 | 8.0984 | 5.0563 | 12.9708 | 1.3624 | 1.8561 | 1.3624 | [7 empty] | 2019-06-09 12:01 | 69.45 | 71.6171 | 4823.3025 | -0.63617 | -1.7372 | 1.1052 | 0.40471 | 3.0179 | 2.1671 | 4.6963 | 2.1671
2019-06-09 13:01 | 0.11 | 0.15938 | 0.0121 | -0.011377 | 0.028517 | -0.00032445 | 0.00012944 | 0.00081324 | 0.049382 | 0.0024386 | 0.049382 | [7 empty] | 2019-06-09 13:01 | 2.37 | 3.8347 | 5.6169 | 2.2486 | 3.7038 | 8.3285 | 5.0563 | 13.7182 | 1.4647 | 2.1453 | 1.4647 | [7 empty] | 2019-06-09 13:01 | 69.45 | 71.3274 | 4823.3025 | -0.63617 | -2.0269 | 1.2895 | 0.40471 | 4.1084 | 1.8774 | 3.5246 | 1.8774

## A-VAL
Wave Height | 0.93036 | 0.95359 | 0.93384 |  |  | 6.6304 | 11.54 | 5.2051 | 3.9272 | 3.5755 | 0.11004 | 0.11 | 0.023238 | 0.14545 | 0.69016 | 0.8555 | 0.97734 | 0.15634 | Wave Period | 8.2374 | 7.4956 | 70.4592 |  |  | 8117.9168 | 9351.572 | 7235.3276 | -123.871 | 345.2187 | 1.3187 | 1.319 | -0.74174 | 1.4378 | 0.96308 | 0.9869 | 0.97066 | 1.09 | Wave Direction | 61.8844 | 55.718 | 3857.828 |  |  | 557310.0686 | 625171.9655 | 500891.4995 | -1029.776 | 11395.3775 | 7.1493 | 7.149 | -6.1663 | 8.2605 | 0.98177 | 0.99592 | 0.98231 | 1.1555
Time | Measured | Computed | Meas^2 | Meas - mean(Meas) | Comp - mean(Comp) | (Meas - mean(Meas)) * (Comp - mean(Comp)) | (Meas - mean(Meas))^2 | (Comp - mean(Comp))^2 | Comp - Meas | (Comp - Meas)^2 | Abs(comp-meas) | MAE | mean_bias (m) | RMSE (m) | Nash | r | BSS | SI | Time | Measured | Computed | Meas^2 | Meas - mean(Meas) | Comp - mean(Comp) | (Meas - mean(Meas)) * (Comp - mean(Comp)) | (Meas - mean(Meas))^2 | (Comp - mean(Comp))^2 | Comp - Meas | (Comp - Meas)^2 | Abs(comp-meas) | MAE | mean_bias (m) | RMSE (m) | Nash | r | BSS | SI | Time | Measured | Computed | Meas^2 | Meas - mean(Meas) | Comp - mean(Comp) | (Meas - mean(Meas)) * (Comp - mean(Comp)) | (Meas - mean(Meas))^2 | (Comp - mean(Comp))^2 | Comp - Meas | (Comp - Meas)^2 | Abs(comp-meas) | MAE | mean_bias (m) | RMSE (m) | Nash | r | BSS | SI
2019-10-15 10:01 | 0.64 | 0.71348 | 0.4096 | -0.29036 | -0.24011 | 0.069717 | 0.084306 | 0.057653 | 0.073483 | 0.0053998 | 0.073483 | [7 empty] | 2019-10-15 10:01 | 5.19 | 6.3816 | 26.9361 | 4.2596 | 5.428 | 23.1214 | 18.1446 | 29.4634 | 1.1916 | 1.4199 | 1.1916 | [7 empty] | 2019-10-15 10:01 | 58.13 | 56.7841 | 3379.0969 | 57.1996 | 55.8305 | 3193.4852 | 3271.7994 | 3117.0455 | -1.3459 | 1.8114 | 1.3459
2019-10-15 11:01 | 0.67 | 0.71274 | 0.4489 | -0.26036 | -0.24085 | 0.062708 | 0.067785 | 0.058011 | 0.042739 | 0.0018266 | 0.042739 | [7 empty] | 2019-10-15 11:01 | 4.85 | 6.3398 | 23.5225 | 3.9196 | 5.3862 | 21.1119 | 15.3636 | 29.0109 | 1.4898 | 2.2194 | 1.4898 | [7 empty] | 2019-10-15 11:01 | 59.91 | 56.786 | 3589.2081 | 58.9796 | 55.8324 | 3292.9755 | 3478.5985 | 3117.2577 | -3.124 | 9.7594 | 3.124
2019-10-15 12:01 | 0.66 | 0.71101 | 0.4356 | -0.27036 | -0.24259 | 0.065584 | 0.073092 | 0.058848 | 0.051008 | 0.0026018 | 0.051008 | [7 empty] | 2019-10-15 12:01 | 5.86 | 6.3284 | 34.3396 | 4.9296 | 5.3748 | 26.4956 | 24.3014 | 28.888 | 0.46835 | 0.21935 | 0.46835 | [7 empty] | 2019-10-15 12:01 | 59.43 | 56.7464 | 3531.9249 | 58.4996 | 55.7928 | 3263.8594 | 3422.2085 | 3112.8373 | -2.6836 | 7.2017 | 2.6836
2019-10-15 13:01 | 0.61 | 0.71286 | 0.3721 | -0.32036 | -0.24073 | 0.07712 | 0.10263 | 0.057952 | 0.10286 | 0.01058 | 0.10286 | [7 empty] | 2019-10-15 13:01 | 5.62 | 6.346 | 31.5844 | 4.6896 | 5.3925 | 25.2887 | 21.9928 | 29.0786 | 0.72605 | 0.52715 | 0.72605 | [7 empty] | 2019-10-15 13:01 | 51.06 | 56.692 | 2607.1236 | 50.1296 | 55.7384 | 2794.1465 | 2512.9813 | 3106.77 | 5.632 | 31.7194 | 5.632
2019-10-15 14:01 | 0.66 | 0.71044 | 0.4356 | -0.27036 | -0.24315 | 0.065737 | 0.073092 | 0.059122 | 0.050442 | 0.0025444 | 0.050442 | [7 empty] | 2019-10-15 14:01 | 5.23 | 6.3518 | 27.3529 | 4.2996 | 5.3982 | 23.2102 | 18.4869 | 29.1401 | 1.1217 | 1.2583 | 1.1217 | [7 empty] | 2019-10-15 14:01 | 50.21 | 56.6442 | 2521.0441 | 49.2796 | 55.6906 | 2744.4133 | 2428.4834 | 3101.4437 | 6.4342 | 41.3989 | 6.4342
2019-10-15 15:01 | 0.75 | 0.71449 | 0.5625 | -0.18036 | -0.2391 | 0.043123 | 0.032528 | 0.057168 | -0.035505 | 0.0012606 | 0.035505 | [7 empty] | 2019-10-15 15:01 | 6.22 | 6.3854 | 38.6884 | 5.2896 | 5.4318 | 28.7323 | 27.9803 | 29.5045 | 0.1654 | 0.027357 | 0.1654 | [7 empty] | 2019-10-15 15:01 | 53.14 | 56.5894 | 2823.8596 | 52.2096 | 55.6358 | 2904.7257 | 2725.847 | 3095.343 | 3.4494 | 11.8984 | 3.4494
2019-10-15 16:01 | 0.75 | 0.7197 | 0.5625 | -0.18036 | -0.2339 | 0.042184 | 0.032528 | 0.054707 | -0.030303 | 0.00091827 | 0.030303 | [7 empty] | 2019-10-15 16:01 | 5.28 | 6.4277 | 27.8784 | 4.3496 | 5.4741 | 23.8105 | 18.9194 | 29.9661 | 1.1477 | 1.3173 | 1.1477 | [7 empty] | 2019-10-15 16:01 | 56.96 | 56.5399 | 3244.4416 | 56.0296 | 55.5863 | 3114.481 | 3139.3211 | 3089.8375 | -0.4201 | 0.17648 | 0.4201
2019-10-15 17:01 | 0.67 | 0.72851 | 0.4489 | -0.26036 | -0.22508 | 0.058601 | 0.067785 | 0.050661 | 0.058513 | 0.0034238 | 0.058513 | [7 empty] | 2019-10-15 17:01 | 5.84 | 6.4852 | 34.1056 | 4.9096 | 5.5316 | 27.1581 | 24.1046 | 30.5983 | 0.64517 | 0.41624 | 0.64517 | [7 empty] | 2019-10-15 17:01 | 58.11 | 56.4835 | 3376.7721 | 57.1796 | 55.5299 | 3175.1804 | 3269.5118 | 3083.5706 | -1.6265 | 2.6455 | 1.6265
2019-10-15 18:01 | 0.68 | 0.7436 | 0.4624 | -0.25036 | -0.20999 | 0.052572 | 0.062678 | 0.044096 | 0.063603 | 0.0040453 | 0.063603 | [7 empty] | 2019-10-15 18:01 | 4.88 | 6.5736 | 23.8144 | 3.9496 | 5.62 | 22.1972 | 15.5997 | 31.5848 | 1.6936 | 2.8684 | 1.6936 | [7 empty] | 2019-10-15 18:01 | 58.31 | 56.3968 | 3400.0561 | 57.3796 | 55.4432 | 3181.3115 | 3292.4237 | 3073.9492 | -1.9132 | 3.6603 | 1.9132
2019-10-15 19:01 | 0.76 | 0.75969 | 0.5776 | -0.17036 | -0.19391 | 0.033033 | 0.029021 | 0.037599 | -0.000312 | 9.7344e-08 | 0.000312 | [7 empty] | 2019-10-15 19:01 | 7.96 | 6.6714 | 63.3616 | 7.0296 | 5.7178 | 40.1942 | 49.4159 | 32.6933 | -1.2886 | 1.6605 | 1.2886 | [7 empty] | 2019-10-15 19:01 | 47.83 | 56.3072 | 2287.7089 | 46.8996 | 55.3536 | 2596.0645 | 2199.5767 | 3064.0218 | 8.4772 | 71.8629 | 8.4772
2019-10-15 20:01 | 0.82 | 0.77248 | 0.6724 | -0.11036 | -0.18112 | 0.019987 | 0.012178 | 0.032803 | -0.047524 | 0.0022585 | 0.047524 | [7 empty] | 2019-10-15 20:01 | 7.87 | 6.7549 | 61.9369 | 6.9396 | 5.8013 | 40.2593 | 48.1587 | 33.6556 | -1.1151 | 1.2434 | 1.1151 | [7 empty] | 2019-10-15 20:01 | 49.17 | 56.2147 | 2417.6889 | 48.2396 | 55.2611 | 2665.7762 | 2327.0633 | 3053.7899 | 7.0447 | 49.6278 | 7.0447
2019-10-15 21:01 | 0.81 | 0.78491 | 0.6561 | -0.12036 | -0.16869 | 0.020302 | 0.014485 | 0.028455 | -0.025093 | 0.00062966 | 0.025093 | [7 empty] | 2019-10-15 21:01 | 8.32 | 6.8337 | 69.2224 | 7.3896 | 5.8801 | 43.4518 | 54.6069 | 34.5754 | -1.4863 | 2.2091 | 1.4863 | [7 empty] | 2019-10-15 21:01 | 52.13 | 56.1177 | 2717.5369 | 51.1996 | 55.1641 | 2824.3827 | 2621.4036 | 3043.0787 | 3.9877 | 15.9018 | 3.9877
2019-10-15 22:01 | 0.85 | 0.80566 | 0.7225 | -0.080355 | -0.14793 | 0.011887 | 0.0064569 | 0.021884 | -0.044338 | 0.0019659 | 0.044338 | [7 empty] | 2019-10-15 22:01 | 8.38 | 6.933 | 70.2244 | 7.4496 | 5.9794 | 44.5447 | 55.4972 | 35.7537 | -1.447 | 2.0937 | 1.447 | [7 empty] | 2019-10-15 22:01 | 50.52 | 56.0301 | 2552.2704 | 49.5896 | 55.0765 | 2731.2244 | 2459.1329 | 3033.4216 | 5.5101 | 30.3612 | 5.5101
2019-10-15 23:01 | 0.87 | 0.82111 | 0.7569 | -0.060355 | -0.13249 | 0.0079961 | 0.0036427 | 0.017552 | -0.048892 | 0.0023904 | 0.048892 | [7 empty] | 2019-10-15 23:01 | 8.77 | 6.9963 | 76.9129 | 7.8396 | 6.0427 | 47.3726 | 61.46 | 36.5142 | -1.7737 | 3.146 | 1.7737 | [7 empty] | 2019-10-15 23:01 | 58.67 | 55.9624 | 3442.1689 | 57.7396 | 55.0088 | 3176.189 | 3333.8666 | 3025.9688 | -2.7076 | 7.3311 | 2.7076
2019-10-16 00:01 | 0.82 | 0.83847 | 0.6724 | -0.11036 | -0.11512 | 0.012705 | 0.012178 | 0.013254 | 0.018469 | 0.0003411 | 0.018469 | [7 empty] | 2019-10-16 00:01 | 8.43 | 7.0552 | 71.0649 | 7.4996 | 6.1016 | 45.7597 | 56.2447 | 37.2294 | -1.3748 | 1.8901 | 1.3748 | [7 empty] | 2019-10-16 00:01 | 51.09 | 55.895 | 2610.1881 | 50.1596 | 54.9414 | 2755.8415 | 2515.99 | 3018.5582 | 4.805 | 23.088 | 4.805
2019-10-16 01:01 | 0.82 | 0.8576 | 0.6724 | -0.11036 | -0.095996 | 0.010594 | 0.012178 | 0.0092152 | 0.037597 | 0.0014135 | 0.037597 | [7 empty] | 2019-10-16 01:01 | 8.54 | 7.1193 | 72.9316 | 7.6096 | 6.1657 | 46.9185 | 57.9067 | 38.0154 | -1.4207 | 2.0185 | 1.4207 | [7 empty] | 2019-10-16 01:01 | 54.35 | 55.8251 | 2953.9225 | 53.4196 | 54.8715 | 2931.2164 | 2853.6585 | 3010.8823 | 1.4751 | 2.1759 | 1.4751
2019-10-16 02:01 | 0.82 | 0.86608 | 0.6724 | -0.11036 | -0.087508 | 0.009657 | 0.012178 | 0.0076577 | 0.046085 | 0.0021238 | 0.046085 | [7 empty] | 2019-10-16 02:01 | 8.81 | 7.1486 | 77.6161 | 7.8796 | 6.195 | 48.8146 | 62.0888 | 38.3784 | -1.6614 | 2.7602 | 1.6614 | [7 empty] | 2019-10-16 02:01 | 59.11 | 55.7741 | 3493.9921 | 58.1796 | 54.8205 | 3189.4376 | 3384.8711 | 3005.288 | -3.3359 | 11.1282 | 3.3359
2019-10-16 03:01 | 0.72 | 0.88085 | 0.5184 | -0.21036 | -0.07274 | 0.015301 | 0.044249 | 0.0052911 | 0.16085 | 0.025874 | 0.16085 | [7 empty] | 2019-10-16 03:01 | 8.72 | 7.1928 | 76.0384 | 7.7896 | 6.2392 | 48.6009 | 60.6786 | 38.9272 | -1.5272 | 2.3325 | 1.5272 | [7 empty] | 2019-10-16 03:01 | 56.29 | 55.7224 | 3168.5641 | 55.3596 | 54.7688 | 3031.9817 | 3064.6903 | 2999.6222 | -0.5676 | 0.32217 | 0.5676
2019-10-16 04:01 | 0.78 | 0.89311 | 0.6084 | -0.15036 | -0.060481 | 0.0090936 | 0.022607 | 0.003658 | 0.11311 | 0.012794 | 0.11311 | [7 empty] | 2019-10-16 04:01 | 8.78 | 7.2457 | 77.0884 | 7.8496 | 6.2921 | 49.3906 | 61.6169 | 39.5904 | -1.5343 | 2.3541 | 1.5343 | [7 empty] | 2019-10-16 04:01 | 48.94 | 55.6559 | 2395.1236 | 48.0096 | 54.7023 | 2626.2383 | 2304.926 | 2992.3424 | 6.7159 | 45.1033 | 6.7159
2019-10-16 05:01 | 0.78 | 0.9056 | 0.6084 | -0.15036 | -0.047994 | 0.0072162 | 0.022607 | 0.0023034 | 0.1256 | 0.015775 | 0.1256 | [7 empty] | 2019-10-16 05:01 | 9.23 | 7.3018 | 85.1929 | 8.2996 | 6.3482 | 52.6881 | 68.8841 | 40.3001 | -1.9282 | 3.7178 | 1.9282 | [7 empty] | 2019-10-16 05:01 | 54.11 | 55.5932 | 2927.8921 | 53.1796 | 54.6396 | 2905.7149 | 2828.0746 | 2985.4866 | 1.4832 | 2.1999 | 1.4832
2019-10-16 06:01 | 0.75 | 0.91405 | 0.5625 | -0.18036 | -0.039542 | 0.0071316 | 0.032528 | 0.0015636 | 0.16405 | 0.026913 | 0.16405 | [7 empty] | 2019-10-16 06:01 | 8.68 | 7.3543 | 75.3424 | 7.7496 | 6.4007 | 49.6034 | 60.057 | 40.9694 | -1.3257 | 1.7574 | 1.3257 | [7 empty] | 2019-10-16 06:01 | 49.65 | 55.531 | 2465.1225 | 48.7196 | 54.5774 | 2658.9919 | 2373.6038 | 2978.6933 | 5.881 | 34.5862 | 5.881
2019-10-16 07:01 | 0.77 | 0.92936 | 0.5929 | -0.16036 | -0.024233 | 0.0038859 | 0.025714 | 0.00058724 | 0.15936 | 0.025396 | 0.15936 | [7 empty] | 2019-10-16 07:01 | 9.17 | 7.4322 | 84.0889 | 8.2396 | 6.4787 | 53.3818 | 67.8917 | 41.973 | -1.7378 | 3.0198 | 1.7378 | [7 empty] | 2019-10-16 07:01 | 59.68 | 55.4776 | 3561.7024 | 58.7496 | 54.524 | 3203.266 | 3451.5208 | 2972.8673 | -4.2024 | 17.6602 | 4.2024
2019-10-16 08:01 | 0.94 | 0.95069 | 0.8836 | 0.009645 | -0.0029001 | -2.7971e-05 | 9.3025e-05 | 8.4105e-06 | 0.010693 | 0.00011434 | 0.010693 | [7 empty] | 2019-10-16 08:01 | 9.19 | 7.5269 | 84.4561 | 8.2596 | 6.5733 | 54.2929 | 68.2217 | 43.2078 | -1.6631 | 2.766 | 1.6631 | [7 empty] | 2019-10-16 08:01 | 58.03 | 55.4213 | 3367.4809 | 57.0996 | 54.4677 | 3110.0867 | 3260.3695 | 2966.7311 | -2.6087 | 6.8053 | 2.6087
2019-10-16 09:01 | 0.95 | 0.97851 | 0.9025 | 0.019645 | 0.024916 | 0.00048947 | 0.00038592 | 0.0006208 | 0.028509 | 0.00081276 | 0.028509 | [7 empty] | 2019-10-16 09:01 | 9.54 | 7.6437 | 91.0116 | 8.6096 | 6.6901 | 57.599 | 74.126 | 44.7569 | -1.8963 | 3.5961 | 1.8963 | [7 empty] | 2019-10-16 09:01 | 58.34 | 55.3606 | 3403.5556 | 57.4096 | 54.407 | 3123.487 | 3295.8673 | 2960.1224 | -2.9794 | 8.8768 | 2.9794
2019-10-16 10:01 | 0.8 | 0.99735 | 0.64 | -0.13036 | 0.043752 | -0.0057033 | 0.016992 | 0.0019142 | 0.19734 | 0.038945 | 0.19734 | [7 empty] | 2019-10-16 10:01 | 9.98 | 7.7326 | 99.6004 | 9.0496 | 6.779 | 61.3479 | 81.8961 | 45.9553 | -2.2474 | 5.0507 | 2.2474 | [7 empty] | 2019-10-16 10:01 | 57.69 | 55.3154 | 3328.1361 | 56.7596 | 54.3618 | 3085.5569 | 3221.6573 | 2955.2061 | -2.3746 | 5.6387 | 2.3746
2019-10-16 11:01 | 0.83 | 1.0153 | 0.6889 | -0.10036 | 0.061717 | -0.0061936 | 0.010071 | 0.003809 | 0.18531 | 0.03434 | 0.18531 | [7 empty] | 2019-10-16 11:01 | 9.65 | 7.8112 | 93.1225 | 8.7196 | 6.8576 | 59.796 | 76.0322 | 47.0269 | -1.8388 | 3.3811 | 1.8388 | [7 empty] | 2019-10-16 11:01 | 66.09 | 55.2788 | 4367.8881 | 65.1596 | 54.3252 | 3539.8112 | 4245.7793 | 2951.2281 | -10.8112 | 116.882 | 10.8112
2019-10-16 12:01 | 0.78 | 1.0295 | 0.6084 | -0.15036 | 0.075877 | -0.011408 | 0.022607 | 0.0057573 | 0.24947 | 0.062235 | 0.24947 | [7 empty] | 2019-10-16 12:01 | 9.6 | 7.8791 | 92.16 | 8.6696 | 6.9255 | 60.042 | 75.1627 | 47.9632 | -1.7209 | 2.9614 | 1.7209 | [7 empty] | 2019-10-16 12:01 | 63.1 | 55.2474 | 3981.61 | 62.1696 | 54.2938 | 3375.4267 | 3865.0648 | 2947.8175 | -7.8526 | 61.6633 | 7.8526
2019-10-16 13:01 | 0.88 | 1.0325 | 0.7744 | -0.050355 | 0.078927 | -0.0039744 | 0.0025356 | 0.0062295 | 0.15252 | 0.023262 | 0.15252 | [7 empty] | 2019-10-16 13:01 | 9.6 | 7.9051 | 92.16 | 8.6696 | 6.9515 | 60.2674 | 75.1627 | 48.324 | -1.6949 | 2.8726 | 1.6949 | [7 empty] | 2019-10-16 13:01 | 58.15 | 55.2328 | 3381.4225 | 57.2196 | 54.2792 | 3105.8369 | 3274.0878 | 2946.2323 | -2.9172 | 8.5101 | 2.9172
2019-10-16 14:01 | 0.82 | 1.0376 | 0.6724 | -0.11036 | 0.084037 | -0.0092739 | 0.012178 | 0.0070622 | 0.21763 | 0.047363 | 0.21763 | [7 empty] | 2019-10-16 14:01 | 9.77 | 7.9379 | 95.4529 | 8.8396 | 6.9843 | 61.7386 | 78.1393 | 48.7803 | -1.8321 | 3.3567 | 1.8321 | [7 empty] | 2019-10-16 14:01 | 60 | 55.1934 | 3600 | 59.0696 | 54.2398 | 3203.9261 | 3489.223 | 2941.9567 | -4.8066 | 23.1034 | 4.8066
2019-10-16 15:01 | 0.94 | 1.0346 | 0.8836 | 0.009645 | 0.080987 | 0.00078112 | 9.3025e-05 | 0.0065589 | 0.09458 | 0.0089454 | 0.09458 | [7 empty] | 2019-10-16 15:01 | 10.15 | 7.9573 | 103.0225 | 9.2196 | 7.0037 | 64.572 | 85.0019 | 49.0523 | -2.1927 | 4.8078 | 2.1927 | [7 empty] | 2019-10-16 15:01 | 62.99 | 55.1621 | 3967.7401 | 62.0596 | 54.2085 | 3364.1607 | 3851.3995 | 2938.5622 | -7.8279 | 61.276 | 7.8279
2019-10-16 16:01 | 0.92 | 1.0492 | 0.8464 | -0.010355 | 0.095557 | -0.00098949 | 0.00010723 | 0.0091311 | 0.12915 | 0.01668 | 0.12915 | [7 empty] | 2019-10-16 16:01 | 10.18 | 8.0295 | 103.6324 | 9.2496 | 7.0759 | 65.4499 | 85.5559 | 50.0689 | -2.1505 | 4.6245 | 2.1505 | [7 empty] | 2019-10-16 16:01 | 58.37 | 55.1261 | 3407.0569 | 57.4396 | 54.1725 | 3111.6496 | 3299.3128 | 2934.6605 | -3.2439 | 10.5229 | 3.2439
2019-10-16 17:01 | 0.93 | 1.0569 | 0.8649 | -0.00035503 | 0.10334 | -3.6688e-05 | 1.2605e-07 | 0.010679 | 0.12693 | 0.016111 | 0.12693 | [7 empty] | 2019-10-16 17:01 | 10.47 | 8.0757 | 109.6209 | 9.5396 | 7.1221 | 67.9427 | 91.0048 | 50.7248 | -2.3943 | 5.7325 | 2.3943 | [7 empty] | 2019-10-16 17:01 | 54.6 | 55.1021 | 2981.16 | 53.6696 | 54.1485 | 2906.1311 | 2880.4308 | 2932.0608 | 0.5021 | 0.2521 | 0.5021
2019-10-16 18:01 | 1.08 | 1.0776 | 1.1664 | 0.14964 | 0.12405 | 0.018563 | 0.022394 | 0.015388 | -0.00236 | 5.5696e-06 | 0.00236 | [7 empty] | 2019-10-16 18:01 | 10.26 | 8.1537 | 105.2676 | 9.3296 | 7.2001 | 67.1745 | 87.0423 | 51.8417 | -2.1063 | 4.4365 | 2.1063 | [7 empty] | 2019-10-16 18:01 | 54.34 | 55.069 | 2952.8356 | 53.4096 | 54.1154 | 2890.2847 | 2852.5902 | 2928.4773 | 0.729 | 0.53144 | 0.729
2019-10-16 19:01 | 1.45 | 1.0908 | 2.1025 | 0.51964 | 0.1372 | 0.071294 | 0.27003 | 0.018823 | -0.35921 | 0.12903 | 0.35921 | [7 empty] | 2019-10-16 19:01 | 10.43 | 8.2162 | 108.7849 | 9.4996 | 7.2626 | 68.992 | 90.2433 | 52.7452 | -2.2138 | 4.901 | 2.2138 | [7 empty] | 2019-10-16 19:01 | 59.43 | 55.0174 | 3531.9249 | 58.4996 | 54.0638 | 3162.7135 | 3422.2085 | 2922.8952 | -4.4126 | 19.471 | 4.4126
2019-10-16 20:01 | 1.63 | 1.1018 | 2.6569 | 0.69964 | 0.14819 | 0.10368 | 0.4895 | 0.021959 | -0.52822 | 0.27902 | 0.52822 | [7 empty] | 2019-10-16 20:01 | 10.4 | 8.2844 | 108.16 | 9.4696 | 7.3308 | 69.4199 | 89.6742 | 53.7403 | -2.1156 | 4.4759 | 2.1156 | [7 empty] | 2019-10-16 20:01 | 60.38 | 54.9743 | 3645.7444 | 59.4496 | 54.0207 | 3211.5118 | 3534.2603 | 2918.2368 | -5.4057 | 29.2216 | 5.4057
2019-10-16 21:01 | 1.76 | 1.1169 | 3.0976 | 0.82964 | 0.16328 | 0.13546 | 0.68831 | 0.026659 | -0.64313 | 0.41362 | 0.64313 | [7 empty] | 2019-10-16 21:01 | 10.13 | 8.3692 | 102.6169 | 9.1996 | 7.4156 | 68.2213 | 84.6335 | 54.9918 | -1.7608 | 3.1003 | 1.7608 | [7 empty] | 2019-10-16 21:01 | 63.03 | 54.9409 | 3972.7809 | 62.0996 | 53.9873 | 3352.5926 | 3856.3659 | 2914.6293 | -8.0891 | 65.4335 | 8.0891
2019-10-16 22:01 | 1.52 | 1.1292 | 2.3104 | 0.58964 | 0.1756 | 0.10354 | 0.34768 | 0.030834 | -0.39081 | 0.15273 | 0.39081 | [7 empty] | 2019-10-16 22:01 | 10.26 | 8.4313 | 105.2676 | 9.3296 | 7.4777 | 69.764 | 87.0423 | 55.9155 | -1.8287 | 3.3443 | 1.8287 | [7 empty] | 2019-10-16 22:01 | 60.01 | 54.9426 | 3601.2001 | 59.0796 | 53.989 | 3189.6514 | 3490.4044 | 2914.8129 | -5.0674 | 25.6785 | 5.0674
2019-10-16 23:01 | 1.31 | 1.1527 | 1.7161 | 0.37964 | 0.19913 | 0.075598 | 0.14413 | 0.039652 | -0.15728 | 0.024737 | 0.15728 | [7 empty] | 2019-10-16 23:01 | 10.16 | 8.5154 | 103.2256 | 9.2296 | 7.5618 | 69.7928 | 85.1863 | 57.1809 | -1.6446 | 2.7047 | 1.6446 | [7 empty] | 2019-10-16 23:01 | 65.75 | 54.9289 | 4323.0625 | 64.8196 | 53.9753 | 3498.6602 | 4201.5864 | 2913.3338 | -10.8211 | 117.0962 | 10.8211
2019-10-17 00:01 | 1.1 | 1.1679 | 1.21 | 0.16964 | 0.21431 | 0.036356 | 0.028779 | 0.045927 | 0.0679 | 0.0046104 | 0.0679 | [7 empty] | 2019-10-17 00:01 | 10.91 | 8.5812 | 119.0281 | 9.9796 | 7.6276 | 76.121 | 99.5933 | 58.1807 | -2.3288 | 5.4232 | 2.3288 | [7 empty] | 2019-10-17 00:01 | 64.41 | 54.9142 | 4148.6481 | 63.4796 | 53.9606 | 3425.4002 | 4029.6653 | 2911.7471 | -9.4958 | 90.1702 | 9.4958
2019-10-17 01:01 | 1.23 | 1.1787 | 1.5129 | 0.29964 | 0.22509 | 0.067446 | 0.089787 | 0.050664 | -0.05132 | 0.0026337 | 0.05132 | [7 empty] | 2019-10-17 01:01 | 10.64 | 8.6232 | 113.2096 | 9.7096 | 7.6696 | 74.4688 | 94.2772 | 58.8223 | -2.0168 | 4.0676 | 2.0168 | [7 empty] | 2019-10-17 01:01 | 67.6 | 54.9319 | 4569.76 | 66.6696 | 53.9783 | 3598.7146 | 4444.8416 | 2913.6576 | -12.6681 | 160.4808 | 12.6681
2019-10-17 02:01 | 1.17 | 1.2079 | 1.3689 | 0.23964 | 0.25435 | 0.060953 | 0.05743 | 0.064692 | 0.03794 | 0.0014394 | 0.03794 | [7 empty] | 2019-10-17 02:01 | 11.08 | 8.717 | 122.7664 | 10.1496 | 7.7634 | 78.7959 | 103.0153 | 60.2706 | -2.363 | 5.5837 | 2.363 | [7 empty] | 2019-10-17 02:01 | 68.04 | 54.9482 | 4629.4416 | 67.1096 | 53.9946 | 3623.5589 | 4503.7044 | 2915.4176 | -13.0918 | 171.3952 | 13.0918
2019-10-17 03:01 | 1 | 1.2374 | 1 | 0.069645 | 0.28386 | 0.019769 | 0.0048504 | 0.080575 | 0.23745 | 0.056383 | 0.23745 | [7 empty] | 2019-10-17 03:01 | 11.28 | 8.8134 | 127.2384 | 10.3496 | 7.8598 | 81.3466 | 107.1152 | 61.7772 | -2.4666 | 6.0839 | 2.4666 | [7 empty] | 2019-10-17 03:01 | 69.66 | 54.9681 | 4852.5156 | 68.7296 | 54.0145 | 3712.3979 | 4723.7641 | 2917.567 | -14.6919 | 215.8519 | 14.6919
2019-10-17 04:01 | 1.19 | 1.2622 | 1.4161 | 0.25964 | 0.30857 | 0.080118 | 0.067416 | 0.095214 | 0.07216 | 0.0052071 | 0.07216 | [7 empty] | 2019-10-17 04:01 | 10.78 | 8.8921 | 116.2084 | 9.8496 | 7.9385 | 78.1919 | 97.0155 | 63.0205 | -1.8879 | 3.564 | 1.8879 | [7 empty] | 2019-10-17 04:01 | 61.92 | 54.9907 | 3834.0864 | 60.9896 | 54.0371 | 3295.704 | 3719.7368 | 2920.0089 | -6.9293 | 48.0152 | 6.9293
2019-10-17 05:01 | 1.17 | 1.2651 | 1.3689 | 0.23964 | 0.31151 | 0.074651 | 0.05743 | 0.097037 | 0.0951 | 0.009044 | 0.0951 | [7 empty] | 2019-10-17 05:01 | 10.52 | 8.9011 | 110.6704 | 9.5896 | 7.9475 | 76.2138 | 91.9613 | 63.1629 | -1.6189 | 2.6208 | 1.6189 | [7 empty] | 2019-10-17 05:01 | 60.7 | 55.0047 | 3684.49 | 59.7696 | 54.0511 | 3230.6155 | 3572.4105 | 2921.5222 | -5.6953 | 32.4364 | 5.6953
2019-10-17 06:01 | 1.5 | 1.2689 | 2.25 | 0.56964 | 0.31533 | 0.17962 | 0.3245 | 0.099431 | -0.23108 | 0.053398 | 0.23108 | [7 empty] | 2019-10-17 06:01 | 11.17 | 8.912 | 124.7689 | 10.2396 | 7.9584 | 81.4915 | 104.8503 | 63.3366 | -2.258 | 5.0985 | 2.258 | [7 empty] | 2019-10-17 06:01 | 66.64 | 55.0081 | 4440.8896 | 65.7096 | 54.0545 | 3551.9025 | 4317.7574 | 2921.8897 | -11.6319 | 135.3011 | 11.6319
2019-10-17 07:01 | 1.4 | 1.2834 | 1.96 | 0.46964 | 0.32982 | 0.1549 | 0.22057 | 0.10878 | -0.11659 | 0.013593 | 0.11659 | [7 empty] | 2019-10-17 07:01 | 11.19 | 8.9522 | 125.2161 | 10.2596 | 7.9986 | 82.0628 | 105.2603 | 63.9776 | -2.2378 | 5.0078 | 2.2378 | [7 empty] | 2019-10-17 07:01 | 69.8 | 55.0271 | 4872.04 | 68.8696 | 54.0735 | 3724.0232 | 4743.028 | 2923.9441 | -14.7729 | 218.2386 | 14.7729
2019-10-17 08:01 | 1.3 | 1.3061 | 1.69 | 0.36964 | 0.35251 | 0.1303 | 0.13664 | 0.12426 | 0.0061 | 3.721e-05 | 0.0061 | [7 empty] | 2019-10-17 08:01 | 11.3 | 9.0187 | 127.69 | 10.3696 | 8.0651 | 83.6327 | 107.5295 | 65.0466 | -2.2813 | 5.2041 | 2.2813 | [7 empty] | 2019-10-17 08:01 | 72.68 | 55.0201 | 5282.3824 | 71.7496 | 54.0665 | 3879.2527 | 5148.0116 | 2923.1872 | -17.6599 | 311.8721 | 17.6599
2019-10-17 09:01 | 1.01 | 1.3054 | 1.0201 | 0.079645 | 0.35177 | 0.028016 | 0.0063433 | 0.12374 | 0.29536 | 0.087238 | 0.29536 | [7 empty] | 2019-10-17 09:01 | 10.21 | 9.0151 | 104.2441 | 9.2796 | 8.0615 | 74.8083 | 86.1118 | 64.9885 | -1.1949 | 1.4277 | 1.1949 | [7 empty] | 2019-10-17 09:01 | 65.62 | 55.0237 | 4305.9844 | 64.6896 | 54.0701 | 3497.776 | 4184.7502 | 2923.5765 | -10.5963 | 112.2816 | 10.5963
2019-10-17 10:01 | 1.31 | 1.2989 | 1.7161 | 0.37964 | 0.3453 | 0.13109 | 0.14413 | 0.11923 | -0.01111 | 0.00012343 | 0.01111 | [7 empty] | 2019-10-17 10:01 | 10.41 | 8.975 | 108.3681 | 9.4796 | 8.0214 | 76.0402 | 89.8637 | 64.3431 | -1.435 | 2.0592 | 1.435 | [7 empty] | 2019-10-17 10:01 | 65.62 | 55.0369 | 4305.9844 | 64.6896 | 54.0833 | 3498.6299 | 4184.7502 | 2925.0041 | -10.5831 | 112.002 | 10.5831
2019-10-17 11:01 | 1.23 | 1.3064 | 1.5129 | 0.29964 | 0.35284 | 0.10573 | 0.089787 | 0.12449 | 0.07643 | 0.0058415 | 0.07643 | [7 empty] | 2019-10-17 11:01 | 9.89 | 8.9726 | 97.8121 | 8.9596 | 8.019 | 71.8477 | 80.2752 | 64.305 | -0.91737 | 0.84157 | 0.91737 | [7 empty] | 2019-10-17 11:01 | 66.06 | 55.038 | 4363.9236 | 65.1296 | 54.0844 | 3522.4982 | 4241.8707 | 2925.1231 | -11.022 | 121.4845 | 11.022
2019-10-17 12:01 | 1.2 | 1.3082 | 1.44 | 0.26964 | 0.35459 | 0.095613 | 0.072708 | 0.12573 | 0.10818 | 0.011703 | 0.10818 | [7 empty] | 2019-10-17 12:01 | 10.8 | 8.9612 | 116.64 | 9.8696 | 8.0076 | 79.0324 | 97.4099 | 64.1221 | -1.8388 | 3.3811 | 1.8388 | [7 empty] | 2019-10-17 12:01 | 69 | 55.043 | 4761 | 68.0696 | 54.0894 | 3681.8467 | 4633.4766 | 2925.6639 | -13.957 | 194.7978 | 13.957
2019-10-17 13:01 | 1.49 | 1.3043 | 2.2201 | 0.55964 | 0.35069 | 0.19626 | 0.3132 | 0.12298 | -0.18572 | 0.034492 | 0.18572 | [7 empty] | 2019-10-17 13:01 | 10.07 | 8.9357 | 101.4049 | 9.1396 | 7.9821 | 72.9536 | 83.5331 | 63.714 | -1.1343 | 1.2866 | 1.1343 | [7 empty] | 2019-10-17 13:01 | 67.07 | 55.0513 | 4498.3849 | 66.1396 | 54.0977 | 3578.0031 | 4374.4526 | 2926.5619 | -12.0187 | 144.4491 | 12.0187
2019-10-17 14:01 | 1.32 | 1.2867 | 1.7424 | 0.38964 | 0.33307 | 0.12978 | 0.15182 | 0.11093 | -0.03334 | 0.0011116 | 0.03334 | [7 empty] | 2019-10-17 14:01 | 7.86 | 8.8638 | 61.7796 | 6.9296 | 7.9102 | 54.8152 | 48.02 | 62.572 | 1.0038 | 1.0077 | 1.0038 | [7 empty] | 2019-10-17 14:01 | 61.05 | 55.0744 | 3727.1025 | 60.1196 | 54.1208 | 3253.7237 | 3614.3717 | 2929.0617 | -5.9756 | 35.7078 | 5.9756
2019-10-17 15:01 | 1.4 | 1.2837 | 1.96 | 0.46964 | 0.33012 | 0.15504 | 0.22057 | 0.10898 | -0.11629 | 0.013523 | 0.11629 | [7 empty] | 2019-10-17 15:01 | 10.07 | 8.8404 | 101.4049 | 9.1396 | 7.8868 | 72.0827 | 83.5331 | 62.2019 | -1.2296 | 1.5119 | 1.2296 | [7 empty] | 2019-10-17 15:01 | 69.69 | 55.0797 | 4856.6961 | 68.7596 | 54.1261 | 3721.6919 | 4727.8888 | 2929.6354 | -14.6103 | 213.4609 | 14.6103
2019-10-17 16:01 | 1.18 | 1.2652 | 1.3924 | 0.24964 | 0.31161 | 0.077791 | 0.062323 | 0.097099 | 0.0852 | 0.007259 | 0.0852 | [7 empty] | 2019-10-17 16:01 | 10.2 | 8.7881 | 104.04 | 9.2696 | 7.8345 | 72.6231 | 85.9263 | 61.3795 | -1.4119 | 1.9935 | 1.4119 | [7 empty] | 2019-10-17 16:01 | 67.29 | 55.0677 | 4527.9441 | 66.3596 | 54.1141 | 3590.9929 | 4403.6025 | 2928.3366 | -12.2223 | 149.3846 | 12.2223
2019-10-17 17:01 | 1.28 | 1.237 | 1.6384 | 0.34964 | 0.28341 | 0.099092 | 0.12225 | 0.080319 | -0.043 | 0.001849 | 0.043 | [7 empty] | 2019-10-17 17:01 | 9.36 | 8.7064 | 87.6096 | 8.4296 | 7.7528 | 65.3531 | 71.0589 | 60.1054 | -0.65364 | 0.42725 | 0.65364 | [7 empty] | 2019-10-17 17:01 | 65.68 | 55.0811 | 4313.8624 | 64.7496 | 54.1275 | 3504.7369 | 4192.5165 | 2929.787 | -10.5989 | 112.3367 | 10.5989
2019-10-17 18:01 | 1.37 | 1.2163 | 1.8769 | 0.43964 | 0.26273 | 0.11551 | 0.19329 | 0.069025 | -0.15368 | 0.023618 | 0.15368 | [7 empty] | 2019-10-17 18:01 | 10.22 | 8.6375 | 104.4484 | 9.2896 | 7.6839 | 71.381 | 86.2975 | 59.0429 | -1.5825 | 2.5042 | 1.5825 | [7 empty] | 2019-10-17 18:01 | 67.95 | 55.1001 | 4617.2025 | 67.0196 | 54.1465 | 3628.8797 | 4491.6328 | 2931.8442 | -12.8499 | 165.1199 | 12.8499
2019-10-17 19:01 | 1.24 | 1.2067 | 1.5376 | 0.30964 | 0.25316 | 0.078389 | 0.09588 | 0.064088 | -0.03325 | 0.0011056 | 0.03325 | [7 empty] | 2019-10-17 19:01 | 10.35 | 8.6078 | 107.1225 | 9.4196 | 7.6542 | 72.1003 | 88.7297 | 58.5875 | -1.7422 | 3.0351 | 1.7422 | [7 empty] | 2019-10-17 19:01 | 64.21 | 55.1093 | 4122.9241 | 63.2796 | 54.1557 | 3426.9539 | 4004.3135 | 2932.8406 | -9.1007 | 82.8227 | 9.1007
2019-10-17 20:01 | 1.28 | 1.1863 | 1.6384 | 0.34964 | 0.23266 | 0.081347 | 0.12225 | 0.054129 | -0.09375 | 0.0087891 | 0.09375 | [7 empty] | 2019-10-17 20:01 | 10.76 | 8.5396 | 115.7776 | 9.8296 | 7.586 | 74.5681 | 96.6219 | 57.5481 | -2.2204 | 4.93 | 2.2204 | [7 empty] | 2019-10-17 20:01 | 65.18 | 55.1326 | 4248.4324 | 64.2496 | 54.179 | 3480.982 | 4128.0169 | 2935.3648 | -10.0474 | 100.9502 | 10.0474
2019-10-17 21:01 | 1.28 | 1.1776 | 1.6384 | 0.34964 | 0.22404 | 0.078333 | 0.12225 | 0.050193 | -0.10237 | 0.01048 | 0.10237 | [7 empty] | 2019-10-17 21:01 | 7.59 | 8.508 | 57.6081 | 6.6596 | 7.5544 | 50.3096 | 44.3509 | 57.0689 | 0.91799 | 0.84271 | 0.91799 | [7 empty] | 2019-10-17 21:01 | 62.44 | 55.1441 | 3898.7536 | 61.5096 | 54.1905 | 3333.2388 | 3783.4364 | 2936.611 | -7.2959 | 53.2302 | 7.2959
2019-10-17 22:01 | 1.56 | 1.1578 | 2.4336 | 0.62964 | 0.20418 | 0.12856 | 0.39645 | 0.041688 | -0.40223 | 0.16179 | 0.40223 | [7 empty] | 2019-10-17 22:01 | 10.52 | 8.4418 | 110.6704 | 9.5896 | 7.4882 | 71.8096 | 91.9613 | 56.0738 | -2.0782 | 4.3187 | 2.0782 | [7 empty] | 2019-10-17 22:01 | 70.71 | 55.1697 | 4999.9041 | 69.7796 | 54.2161 | 3783.1807 | 4869.1989 | 2939.3862 | -15.5403 | 241.5009 | 15.5403
2019-10-17 23:01 | 1.3 | 1.159 | 1.69 | 0.36964 | 0.20542 | 0.075931 | 0.13664 | 0.042196 | -0.14099 | 0.019878 | 0.14099 | [7 empty] | 2019-10-17 23:01 | 9.84 | 8.4392 | 96.8256 | 8.9096 | 7.4856 | 66.6942 | 79.3818 | 56.0345 | -1.4008 | 1.9622 | 1.4008 | [7 empty] | 2019-10-17 23:01 | 71.32 | 55.1995 | 5086.5424 | 70.3896 | 54.2459 | 3818.3501 | 4954.7021 | 2942.6184 | -16.1205 | 259.8705 | 16.1205
2019-10-18 00:01 | 1.32 | 1.1574 | 1.7424 | 0.38964 | 0.20382 | 0.079416 | 0.15182 | 0.041541 | -0.16259 | 0.026436 | 0.16259 | [7 empty] | 2019-10-18 00:01 | 9.99 | 8.4292 | 99.8001 | 9.0596 | 7.4756 | 67.7265 | 82.0772 | 55.885 | -1.5608 | 2.436 | 1.5608 | [7 empty] | 2019-10-18 00:01 | 68.92 | 55.2192 | 4749.9664 | 67.9896 | 54.2656 | 3689.4993 | 4622.5918 | 2944.7561 | -13.7008 | 187.7119 | 13.7008
2019-10-18 01:01 | 1.28 | 1.1517 | 1.6384 | 0.34964 | 0.19809 | 0.06926 | 0.12225 | 0.039238 | -0.12832 | 0.016466 | 0.12832 | [7 empty] | 2019-10-18 01:01 | 9.94 | 8.4084 | 98.8036 | 9.0096 | 7.4548 | 67.1655 | 81.1737 | 55.5747 | -1.5316 | 2.3457 | 1.5316 | [7 empty] | 2019-10-18 01:01 | 70.11 | 55.2312 | 4915.4121 | 69.1796 | 54.2776 | 3754.9056 | 4785.8233 | 2946.0586 | -14.8788 | 221.3787 | 14.8788
2019-10-18 02:01 | 1.15 | 1.1364 | 1.3225 | 0.21964 | 0.1828 | 0.04015 | 0.048244 | 0.033415 | -0.01361 | 0.00018523 | 0.01361 | [7 empty] | 2019-10-18 02:01 | 10.11 | 8.3521 | 102.2121 | 9.1796 | 7.3985 | 67.9155 | 84.2659 | 54.7376 | -1.7579 | 3.0903 | 1.7579 | [7 empty] | 2019-10-18 02:01 | 71.22 | 55.2551 | 5072.2884 | 70.2896 | 54.3015 | 3816.8336 | 4940.6342 | 2948.6537 | -15.9649 | 254.878 | 15.9649
2019-10-18 03:01 | 1.14 | 1.1388 | 1.2996 | 0.20964 | 0.18526 | 0.038838 | 0.043951 | 0.03432 | -0.00115 | 1.3225e-06 | 0.00115 | [7 empty] | 2019-10-18 03:01 | 9.96 | 8.3503 | 99.2016 | 9.0296 | 7.3967 | 66.7895 | 81.5345 | 54.711 | -1.6097 | 2.5912 | 1.6097 | [7 empty] | 2019-10-18 03:01 | 73.59 | 55.285 | 5415.4881 | 72.6596 | 54.3314 | 3947.7007 | 5279.424 | 2951.9018 | -18.305 | 335.073 | 18.305
2019-10-18 04:01 | 1.26 | 1.1394 | 1.5876 | 0.32964 | 0.18579 | 0.061244 | 0.10867 | 0.034517 | -0.12062 | 0.014549 | 0.12062 | [7 empty] | 2019-10-18 04:01 | 9.57 | 8.3442 | 91.5849 | 8.6396 | 7.3906 | 63.852 | 74.6435 | 54.6208 | -1.2258 | 1.5026 | 1.2258 | [7 empty] | 2019-10-18 04:01 | 64.89 | 55.3051 | 4210.7121 | 63.9596 | 54.3515 | 3476.3031 | 4090.8362 | 2954.0863 | -9.5849 | 91.8703 | 9.5849
2019-10-18 05:01 | 1.12 | 1.1358 | 1.2544 | 0.18964 | 0.18223 | 0.034558 | 0.035965 | 0.033207 | 0.01582 | 0.00025027 | 0.01582 | [7 empty] | 2019-10-18 05:01 | 6.65 | 8.3264 | 44.2225 | 5.7196 | 7.3728 | 42.1701 | 32.7143 | 54.3589 | 1.6764 | 2.8105 | 1.6764 | [7 empty] | 2019-10-18 05:01 | 61.78 | 55.3183 | 3816.7684 | 60.8496 | 54.3647 | 3308.0731 | 3702.6793 | 2955.5214 | -6.4617 | 41.7536 | 6.4617
2019-10-18 06:01 | 1.17 | 1.1294 | 1.3689 | 0.23964 | 0.17582 | 0.042134 | 0.05743 | 0.030912 | -0.04059 | 0.0016475 | 0.04059 | [7 empty] | 2019-10-18 06:01 | 9.53 | 8.293 | 90.8209 | 8.5996 | 7.3394 | 63.1166 | 73.9539 | 53.8673 | -1.237 | 1.5301 | 1.237 | [7 empty] | 2019-10-18 06:01 | 63.89 | 55.3607 | 4081.9321 | 62.9596 | 54.4071 | 3425.4521 | 3963.9169 | 2960.1333 | -8.5293 | 72.749 | 8.5293
2019-10-18 07:01 | 1.32 | 1.1345 | 1.7424 | 0.38964 | 0.18094 | 0.070501 | 0.15182 | 0.032738 | -0.18547 | 0.034399 | 0.18547 | [7 empty] | 2019-10-18 07:01 | 8.84 | 8.2853 | 78.1456 | 7.9096 | 7.3318 | 57.9916 | 62.5625 | 53.7547 | -0.55465 | 0.30764 | 0.55465 | [7 empty] | 2019-10-18 07:01 | 65.92 | 55.3837 | 4345.4464 | 64.9896 | 54.4301 | 3537.3933 | 4223.654 | 2962.6365 | -10.5363 | 111.0136 | 10.5363
2019-10-18 08:01 | 1.07 | 1.1262 | 1.1449 | 0.13964 | 0.17264 | 0.024108 | 0.019501 | 0.029804 | 0.05623 | 0.0031618 | 0.05623 | [7 empty] | 2019-10-18 08:01 | 7.58 | 8.2338 | 57.4564 | 6.6496 | 7.2802 | 48.4109 | 44.2178 | 53.0016 | 0.65381 | 0.42747 | 0.65381 | [7 empty] | 2019-10-18 08:01 | 56.61 | 55.4075 | 3204.6921 | 55.6796 | 54.4539 | 3031.9742 | 3100.2229 | 2965.228 | -1.2025 | 1.446 | 1.2025
2019-10-18 09:01 | 1.2 | 1.1171 | 1.44 | 0.26964 | 0.16348 | 0.044081 | 0.072708 | 0.026725 | -0.08293 | 0.0068774 | 0.08293 | [7 empty] | 2019-10-18 09:01 | 9.27 | 8.1681 | 85.9329 | 8.3396 | 7.2145 | 60.1663 | 69.5497 | 52.049 | -1.1019 | 1.2142 | 1.1019 | [7 empty] | 2019-10-18 09:01 | 68.01 | 55.4126 | 4625.3601 | 67.0796 | 54.459 | 3653.0908 | 4499.6788 | 2965.7834 | -12.5974 | 158.6945 | 12.5974
2019-10-18 10:01 | 1.12 | 1.1107 | 1.2544 | 0.18964 | 0.15707 | 0.029787 | 0.035965 | 0.02467 | -0.00934 | 8.7236e-05 | 0.00934 | [7 empty] | 2019-10-18 10:01 | 6.02 | 8.1096 | 36.2404 | 5.0896 | 7.156 | 36.4213 | 25.9045 | 51.2077 | 2.0896 | 4.3662 | 2.0896 | [7 empty] | 2019-10-18 10:01 | 60.82 | 55.4212 | 3699.0724 | 59.8896 | 54.4676 | 3262.0456 | 3586.7696 | 2966.7202 | -5.3988 | 29.147 | 5.3988
2019-10-18 11:01 | 1.13 | 1.1072 | 1.2769 | 0.19964 | 0.15363 | 0.030671 | 0.039858 | 0.023601 | -0.02278 | 0.00051893 | 0.02278 | [7 empty] | 2019-10-18 11:01 | 8.6 | 8.053 | 73.96 | 7.6696 | 7.0994 | 54.4501 | 58.8235 | 50.4019 | -0.54698 | 0.29919 | 0.54698 | [7 empty] | 2019-10-18 11:01 | 65.58 | 55.4451 | 4300.7364 | 64.6496 | 54.4915 | 3522.8566 | 4179.5766 | 2969.3243 | -10.1349 | 102.7162 | 10.1349
2019-10-18 12:01 | 1.26 | 1.1032 | 1.5876 | 0.32964 | 0.14961 | 0.049317 | 0.10867 | 0.022382 | -0.1568 | 0.024586 | 0.1568 | [7 empty] | 2019-10-18 12:01 | 5.79 | 7.9932 | 33.5241 | 4.8596 | 7.0396 | 34.2098 | 23.6161 | 49.5555 | 2.2032 | 4.8539 | 2.2032 | [7 empty] | 2019-10-18 12:01 | 63.92 | 55.4745 | 4085.7664 | 62.9896 | 54.5209 | 3434.2526 | 3967.6954 | 2972.5293 | -8.4455 | 71.3265 | 8.4455
2019-10-18 13:01 | 1.09 | 1.1055 | 1.1881 | 0.15964 | 0.15186 | 0.024243 | 0.025487 | 0.023061 | 0.01545 | 0.0002387 | 0.01545 | [7 empty] | 2019-10-18 13:01 | 5.81 | 7.9608 | 33.7561 | 4.8796 | 7.0072 | 34.1928 | 23.8109 | 49.1014 | 2.1508 | 4.6261 | 2.1508 | [7 empty] | 2019-10-18 13:01 | 63.52 | 55.4931 | 4034.7904 | 62.5896 | 54.5395 | 3413.6084 | 3917.4637 | 2974.5578 | -8.0269 | 64.4311 | 8.0269
2019-10-18 14:01 | 1.06 | 1.0929 | 1.1236 | 0.12964 | 0.13934 | 0.018064 | 0.016808 | 0.019415 | 0.03293 | 0.0010844 | 0.03293 | [7 empty] | 2019-10-18 14:01 | 7.28 | 7.8941 | 52.9984 | 6.3496 | 6.9406 | 44.0701 | 40.318 | 48.1713 | 0.61415 | 0.37718 | 0.61415 | [7 empty] | 2019-10-18 14:01 | 62.39 | 55.5247 | 3892.5121 | 61.4596 | 54.5711 | 3353.9209 | 3777.288 | 2978.0057 | -6.8653 | 47.1323 | 6.8653
2019-10-18 15:01 | 1.2 | 1.0808 | 1.44 | 0.26964 | 0.12722 | 0.034303 | 0.072708 | 0.016184 | -0.11919 | 0.014206 | 0.11919 | [7 empty] | 2019-10-18 15:01 | 7.6 | 7.8263 | 57.76 | 6.6696 | 6.8727 | 45.8386 | 44.4842 | 47.2344 | 0.22632 | 0.051221 | 0.22632 | [7 empty] | 2019-10-18 15:01 | 63.33 | 55.5609 | 4010.6889 | 62.3996 | 54.6073 | 3407.4766 | 3893.7157 | 2981.958 | -7.7691 | 60.3589 | 7.7691
2019-10-18 16:01 | 1 | 1.0766 | 1 | 0.069645 | 0.12298 | 0.0085647 | 0.0048504 | 0.015123 | 0.07657 | 0.005863 | 0.07657 | [7 empty] | 2019-10-18 16:01 | 7.58 | 7.7953 | 57.4564 | 6.6496 | 6.8417 | 45.4948 | 44.2178 | 46.8087 | 0.21528 | 0.046345 | 0.21528 | [7 empty] | 2019-10-18 16:01 | 61.74 | 55.5786 | 3811.8276 | 60.8096 | 54.625 | 3321.7273 | 3697.8129 | 2983.8914 | -6.1614 | 37.9628 | 6.1614
2019-10-18 17:01 | 1 | 1.0624 | 1 | 0.069645 | 0.10882 | 0.0075786 | 0.0048504 | 0.011841 | 0.06241 | 0.003895 | 0.06241 | [7 empty] | 2019-10-18 17:01 | 7.87 | 7.7419 | 61.9369 | 6.9396 | 6.7883 | 47.1085 | 48.1587 | 46.0812 | -0.12809 | 0.016407 | 0.12809 | [7 empty] | 2019-10-18 17:01 | 62.78 | 55.6032 | 3941.3284 | 61.8496 | 54.6496 | 3380.0588 | 3825.3786 | 2986.5795 | -7.1768 | 51.5065 | 7.1768
2019-10-18 18:01 | 0.99 | 1.0428 | 0.9801 | 0.059645 | 0.089207 | 0.0053207 | 0.0035575 | 0.0079579 | 0.0528 | 0.0027878 | 0.0528 | [7 empty] | 2019-10-18 18:01 | 6.38 | 7.6669 | 40.7044 | 5.4496 | 6.7133 | 36.5853 | 29.6986 | 45.0689 | 1.2869 | 1.6562 | 1.2869 | [7 empty] | 2019-10-18 18:01 | 61.82 | 55.6215 | 3821.7124 | 60.8896 | 54.6679 | 3328.7094 | 3707.5489 | 2988.58 | -6.1985 | 38.4214 | 6.1985
2019-10-18 19:01 | 0.85 | 1.0225 | 0.7225 | -0.080355 | 0.068927 | -0.0055386 | 0.0064569 | 0.0047509 | 0.17252 | 0.029763 | 0.17252 | [7 empty] | 2019-10-18 19:01 | 6.73 | 7.5957 | 45.2929 | 5.7996 | 6.6421 | 38.5219 | 33.6359 | 44.1177 | 0.86571 | 0.74945 | 0.86571 | [7 empty] | 2019-10-18 19:01 | 68.38 | 55.6357 | 4675.8244 | 67.4496 | 54.6821 | 3688.2887 | 4549.4546 | 2990.1328 | -12.7443 | 162.4172 | 12.7443
2019-10-18 20:01 | 0.81 | 1.0054 | 0.6561 | -0.12036 | 0.051837 | -0.0062388 | 0.014485 | 0.0026871 | 0.19543 | 0.038193 | 0.19543 | [7 empty] | 2019-10-18 20:01 | 6.51 | 7.5324 | 42.3801 | 5.5796 | 6.5788 | 36.7075 | 31.1324 | 43.2808 | 1.0224 | 1.0453 | 1.0224 | [7 empty] | 2019-10-18 20:01 | 60.24 | 55.6671 | 3628.8576 | 59.3096 | 54.7135 | 3245.0387 | 3517.634 | 2993.5678 | -4.5729 | 20.9114 | 4.5729
2019-10-18 21:01 | 0.88 | 0.99214 | 0.7744 | -0.050355 | 0.038549 | -0.0019411 | 0.0025356 | 0.001486 | 0.11214 | 0.012576 | 0.11214 | [7 empty] | 2019-10-18 21:01 | 9.33 | 7.4785 | 87.0489 | 8.3996 | 6.5249 | 54.8071 | 70.554 | 42.5747 | -1.8515 | 3.428 | 1.8515 | [7 empty] | 2019-10-18 21:01 | 63.03 | 55.719 | 3972.7809 | 62.0996 | 54.7654 | 3400.9123 | 3856.3659 | 2999.2498 | -7.311 | 53.4507 | 7.311
2019-10-18 22:01 | 0.72 | 0.98922 | 0.5184 | -0.21036 | 0.035624 | -0.0074937 | 0.044249 | 0.0012691 | 0.26922 | 0.072478 | 0.26922 | [7 empty] | 2019-10-18 22:01 | 7.26 | 7.4505 | 52.7076 | 6.3296 | 6.4969 | 41.1232 | 40.0644 | 42.2101 | 0.19052 | 0.036298 | 0.19052 | [7 empty] | 2019-10-18 22:01 | 54.49 | 55.7652 | 2969.1601 | 53.5596 | 54.8116 | 2935.6902 | 2868.6356 | 3004.3123 | 1.2752 | 1.6261 | 1.2752
2019-10-18 23:01 | 0.83 | 0.97582 | 0.6889 | -0.10036 | 0.022229 | -0.0022308 | 0.010071 | 0.00049412 | 0.14582 | 0.021264 | 0.14582 | [7 empty] | 2019-10-18 23:01 | 7 | 7.3975 | 49 | 6.0696 | 6.4439 | 39.1122 | 36.8406 | 41.5239 | 0.3975 | 0.15801 | 0.3975 | [7 empty] | 2019-10-18 23:01 | 64.33 | 55.7997 | 4138.3489 | 63.3996 | 54.8461 | 3477.2237 | 4019.515 | 3008.0954 | -8.5303 | 72.766 | 8.5303
2019-10-19 00:01 | 1.01 | 0.96683 | 1.0201 | 0.079645 | 0.013242 | 0.0010547 | 0.0063433 | 0.00017535 | -0.043165 | 0.0018632 | 0.043165 | [7 empty] | 2019-10-19 00:01 | 8.44 | 7.3582 | 71.2336 | 7.5096 | 6.4047 | 48.0967 | 56.3948 | 41.0196 | -1.0817 | 1.1702 | 1.0817 | [7 empty] | 2019-10-19 00:01 | 64.01 | 55.8308 | 4097.2801 | 63.0796 | 54.8772 | 3461.6347 | 3979.0416 | 3011.5078 | -8.1792 | 66.8993 | 8.1792
2019-10-19 01:01 | 0.81 | 0.96323 | 0.6561 | -0.12036 | 0.0096349 | -0.0011596 | 0.014485 | 9.2832e-05 | 0.15323 | 0.023479 | 0.15323 | [7 empty] | 2019-10-19 01:01 | 6.33 | 7.3486 | 40.0689 | 5.3996 | 6.395 | 34.5307 | 29.1562 | 40.896 | 1.0186 | 1.0375 | 1.0186 | [7 empty] | 2019-10-19 01:01 | 62.69 | 55.8354 | 3930.0361 | 61.7596 | 54.8818 | 3389.4809 | 3814.2537 | 3012.0127 | -6.8546 | 46.9855 | 6.8546
2019-10-19 02:01 | 0.86 | 0.961 | 0.7396 | -0.070355 | 0.0074109 | -0.00052139 | 0.0049498 | 5.4922e-05 | 0.101 | 0.010202 | 0.101 | [7 empty] | 2019-10-19 02:01 | 8.83 | 7.3444 | 77.9689 | 7.8996 | 6.3908 | 50.4851 | 62.4044 | 40.8424 | -1.4856 | 2.207 | 1.4856 | [7 empty] | 2019-10-19 02:01 | 67.43 | 55.8371 | 4546.8049 | 66.4996 | 54.8835 | 3649.7337 | 4422.2028 | 3012.1993 | -11.5929 | 134.3953 | 11.5929
2019-10-19 03:01 | 0.96 | 0.95254 | 0.9216 | 0.029645 | -0.0010501 | -3.113e-05 | 0.00087882 | 1.1027e-06 | -0.007457 | 5.5607e-05 | 0.007457 | [7 empty] | 2019-10-19 03:01 | 8.01 | 7.3158 | 64.1601 | 7.0796 | 6.3622 | 45.0422 | 50.1214 | 40.4778 | -0.69419 | 0.4819 | 0.69419 | [7 empty] | 2019-10-19 03:01 | 63.4 | 55.8528 | 4019.56 | 62.4696 | 54.8992 | 3429.534 | 3902.4565 | 3013.9229 | -7.5472 | 56.9602 | 7.5472
2019-10-19 04:01 | 1.1 | 0.95152 | 1.21 | 0.16964 | -0.0020771 | -0.00035237 | 0.028779 | 4.3143e-06 | -0.14848 | 0.022047 | 0.14848 | [7 empty] | 2019-10-19 04:01 | 8.23 | 7.302 | 67.7329 | 7.2996 | 6.3484 | 46.3409 | 53.2848 | 40.3019 | -0.92803 | 0.86124 | 0.92803 | [7 empty] | 2019-10-19 04:01 | 63.04 | 55.8666 | 3974.0416 | 62.1096 | 54.913 | 3410.6274 | 3857.608 | 3015.4383 | -7.1734 | 51.4577 | 7.1734
2019-10-19 05:01 | 0.99 | 0.9533 | 0.9801 | 0.059645 | -0.00029509 | -1.7601e-05 | 0.0035575 | 8.7077e-08 | -0.036702 | 0.001347 | 0.036702 | [7 empty] | 2019-10-19 05:01 | 7.88 | 7.3031 | 62.0944 | 6.9496 | 6.3495 | 44.127 | 48.2976 | 40.3166 | -0.57687 | 0.33278 | 0.57687 | [7 empty] | 2019-10-19 05:01 | 69.15 | 55.8638 | 4781.7225 | 68.2196 | 54.9102 | 3745.9548 | 4653.92 | 3015.1308 | -13.2862 | 176.5231 | 13.2862
2019-10-19 06:01 | 0.83 | 0.94961 | 0.6889 | -0.10036 | -0.0039801 | 0.00039942 | 0.010071 | 1.5841e-05 | 0.11961 | 0.014307 | 0.11961 | [7 empty] | 2019-10-19 06:01 | 8.19 | 7.288 | 67.0761 | 7.2596 | 6.3344 | 45.9855 | 52.7024 | 40.1246 | -0.90201 | 0.81362 | 0.90201 | [7 empty] | 2019-10-19 06:01 | 63.59 | 55.8539 | 4043.6881 | 62.6596 | 54.9003 | 3440.0337 | 3926.2311 | 3014.0437 | -7.7361 | 59.8472 | 7.7361
2019-10-19 07:01 | 0.85 | 0.94157 | 0.7225 | -0.080355 | -0.012022 | 0.00096604 | 0.0064569 | 0.00014453 | 0.091571 | 0.0083852 | 0.091571 | [7 empty] | 2019-10-19 07:01 | 7.98 | 7.2685 | 63.6804 | 7.0496 | 6.3149 | 44.5176 | 49.6975 | 39.8777 | -0.71153 | 0.50627 | 0.71153 | [7 empty] | 2019-10-19 07:01 | 68.32 | 55.8375 | 4667.6224 | 67.3896 | 54.8839 | 3698.607 | 4541.3642 | 3012.2432 | -12.4825 | 155.8128 | 12.4825
2019-10-19 08:01 | 1.12 | 0.93958 | 1.2544 | 0.18964 | -0.014009 | -0.0026568 | 0.035965 | 0.00019625 | -0.18042 | 0.03255 | 0.18042 | [7 empty] | 2019-10-19 08:01 | 8.37 | 7.2694 | 70.0569 | 7.4396 | 6.3158 | 46.9871 | 55.3483 | 39.8889 | -1.1006 | 1.2114 | 1.1006 | [7 empty] | 2019-10-19 08:01 | 65.82 | 55.8294 | 4332.2724 | 64.8896 | 54.8758 | 3560.8716 | 4210.666 | 3011.3542 | -9.9906 | 99.8121 | 9.9906
2019-10-19 09:01 | 1.36 | 0.93972 | 1.8496 | 0.42964 | -0.013869 | -0.0059588 | 0.18459 | 0.00019235 | -0.42028 | 0.17663 | 0.42028 | [7 empty] | 2019-10-19 09:01 | 7.91 | 7.2756 | 62.5681 | 6.9796 | 6.322 | 44.1256 | 48.7154 | 39.9682 | -0.63437 | 0.40243 | 0.63437 | [7 empty] | 2019-10-19 09:01 | 69.74 | 55.8224 | 4863.6676 | 68.8096 | 54.8688 | 3775.5031 | 4734.7672 | 3010.586 | -13.9176 | 193.6996 | 13.9176
2019-10-19 10:01 | 0.83 | 0.93634 | 0.6889 | -0.10036 | -0.017252 | 0.0017313 | 0.010071 | 0.00029763 | 0.10634 | 0.011308 | 0.10634 | [7 empty] | 2019-10-19 10:01 | 5.92 | 7.261 | 35.0464 | 4.9896 | 6.3074 | 31.4715 | 24.8966 | 39.7828 | 1.341 | 1.7981 | 1.341 | [7 empty] | 2019-10-19 10:01 | 60.72 | 55.8292 | 3686.9184 | 59.7896 | 54.8756 | 3280.9931 | 3574.8016 | 3011.3322 | -4.8908 | 23.9199 | 4.8908
2019-10-19 11:01 | 1 | 0.93907 | 1 | 0.069645 | -0.014523 | -0.0010115 | 0.0048504 | 0.00021092 | -0.06093 | 0.0037125 | 0.06093 | [7 empty] | 2019-10-19 11:01 | 7.94 | 7.2552 | 63.0436 | 7.0096 | 6.3016 | 44.172 | 49.1351 | 39.7102 | -0.6848 | 0.46895 | 0.6848 | [7 empty] | 2019-10-19 11:01 | 63.4 | 55.8381 | 4019.56 | 62.4696 | 54.8845 | 3428.6157 | 3902.4565 | 3012.3091 | -7.5619 | 57.1823 | 7.5619
2019-10-19 12:01 | 1.06 | 0.95068 | 1.1236 | 0.12964 | -0.0029181 | -0.00037832 | 0.016808 | 8.5152e-06 | -0.10933 | 0.011952 | 0.10933 | [7 empty] | 2019-10-19 12:01 | 8.26 | 7.2874 | 68.2276 | 7.3296 | 6.3339 | 46.4249 | 53.7237 | 40.1177 | -0.97255 | 0.94585 | 0.97255 | [7 empty] | 2019-10-19 12:01 | 67.01 | 55.8189 | 4490.3401 | 66.0796 | 54.8653 | 3625.48 | 4366.5195 | 3010.2019 | -11.1911 | 125.2407 | 11.1911
2019-10-19 13:01 | 0.92 | 0.95616 | 0.8464 | -0.010355 | 0.0025689 | -2.6601e-05 | 0.00010723 | 6.5993e-06 | 0.036162 | 0.0013077 | 0.036162 | [7 empty] | 2019-10-19 13:01 | 8.05 | 7.3092 | 64.8025 | 7.1196 | 6.3556 | 45.2495 | 50.6893 | 40.3934 | -0.74083 | 0.54883 | 0.74083 | [7 empty] | 2019-10-19 13:01 | 63.96 | 55.802 | 4090.8816 | 63.0296 | 54.8484 | 3457.0756 | 3972.7361 | 3008.3477 | -8.158 | 66.553 | 8.158
2019-10-19 14:01 | 0.89 | 0.9598 | 0.7921 | -0.040355 | 0.0062069 | -0.00025048 | 0.0016285 | 3.8526e-05 | 0.0698 | 0.004872 | 0.0698 | [7 empty] | 2019-10-19 14:01 | 8.21 | 7.3166 | 67.4041 | 7.2796 | 6.363 | 46.3202 | 52.9932 | 40.4875 | -0.89343 | 0.79822 | 0.89343 | [7 empty] | 2019-10-19 14:01 | 58.61 | 55.7996 | 3435.1321 | 57.6796 | 54.846 | 3163.4982 | 3326.9414 | 3008.0845 | -2.8104 | 7.8983 | 2.8104
2019-10-19 15:01 | 0.93 | 0.96354 | 0.8649 | -0.00035503 | 0.0099509 | -3.5329e-06 | 1.2605e-07 | 9.9021e-05 | 0.033544 | 0.0011252 | 0.033544 | [7 empty] | 2019-10-19 15:01 | 5.04 | 7.3236 | 25.4016 | 4.1096 | 6.37 | 26.1785 | 16.8892 | 40.5772 | 2.2836 | 5.2149 | 2.2836 | [7 empty] | 2019-10-19 15:01 | 58.23 | 55.7955 | 3390.7329 | 57.2996 | 54.8419 | 3142.4218 | 3283.2493 | 3007.6348 | -2.4345 | 5.9268 | 2.4345
2019-10-19 16:01 | 0.98 | 0.96798 | 0.9604 | 0.049645 | 0.014383 | 0.00071404 | 0.0024646 | 0.00020687 | -0.012024 | 0.00014458 | 0.012024 | [7 empty] | 2019-10-19 16:01 | 8 | 7.3334 | 64 | 7.0696 | 6.3798 | 45.1028 | 49.9799 | 40.7016 | -0.66663 | 0.4444 | 0.66663 | [7 empty] | 2019-10-19 16:01 | 60.25 | 55.7905 | 3630.0625 | 59.3196 | 54.8369 | 3252.9058 | 3518.8203 | 3007.0864 | -4.4595 | 19.8871 | 4.4595
2019-10-19 17:01 | 0.96 | 0.97433 | 0.9216 | 0.029645 | 0.020738 | 0.00061477 | 0.00087882 | 0.00043006 | 0.014331 | 0.00020538 | 0.014331 | [7 empty] | 2019-10-19 17:01 | 7.87 | 7.3467 | 61.9369 | 6.9396 | 6.3931 | 44.3662 | 48.1587 | 40.8723 | -0.52326 | 0.2738 | 0.52326 | [7 empty] | 2019-10-19 17:01 | 50.6 | 55.7832 | 2560.36 | 49.6696 | 54.8296 | 2723.3671 | 2467.0736 | 3006.2858 | 5.1832 | 26.8656 | 5.1832
2019-10-19 18:01 | 0.98 | 0.98113 | 0.9604 | 0.049645 | 0.027534 | 0.0013669 | 0.0024646 | 0.00075812 | 0.001127 | 1.2701e-06 | 0.001127 | [7 empty] | 2019-10-19 18:01 | 8.78 | 7.3595 | 77.0884 | 7.8496 | 6.4059 | 50.2839 | 61.6169 | 41.0354 | -1.4205 | 2.0179 | 1.4205 | [7 empty] | 2019-10-19 18:01 | 61.58 | 55.7766 | 3792.0964 | 60.6496 | 54.823 | 3324.9959 | 3678.3794 | 3005.5621 | -5.8034 | 33.6795 | 5.8034
2019-10-19 19:01 | 1.02 | 0.98801 | 1.0404 | 0.089645 | 0.03442 | 0.0030856 | 0.0080362 | 0.0011847 | -0.031987 | 0.0010232 | 0.031987 | [7 empty] | 2019-10-19 19:01 | 6.95 | 7.3712 | 48.3025 | 6.0196 | 6.4176 | 38.6314 | 36.2361 | 41.185 | 0.42115 | 0.17737 | 0.42115 | [7 empty] | 2019-10-19 19:01 | 61.35 | 55.771 | 3763.8225 | 60.4196 | 54.8174 | 3312.0483 | 3650.5335 | 3004.9481 | -5.579 | 31.1252 | 5.579
2019-10-19 20:01 | 1.17 | 0.9949 | 1.3689 | 0.23964 | 0.041305 | 0.0098985 | 0.05743 | 0.0017061 | -0.1751 | 0.030661 | 0.1751 | [7 empty] | 2019-10-19 20:01 | 8.11 | 7.3822 | 65.7721 | 7.1796 | 6.4286 | 46.155 | 51.5473 | 41.3267 | -0.72782 | 0.52972 | 0.72782 | [7 empty] | 2019-10-19 20:01 | 62.28 | 55.7659 | 3878.7984 | 61.3496 | 54.8123 | 3362.7156 | 3763.7789 | 3004.389 | -6.5141 | 42.4335 | 6.5141
2019-10-19 21:01 | 1.09 | 1.0017 | 1.1881 | 0.15964 | 0.048127 | 0.0076832 | 0.025487 | 0.0023162 | -0.08828 | 0.0077934 | 0.08828 | [7 empty] | 2019-10-19 21:01 | 8.82 | 7.3928 | 77.7924 | 7.8896 | 6.4392 | 50.8033 | 62.2465 | 41.4638 | -1.4272 | 2.0368 | 1.4272 | [7 empty] | 2019-10-19 21:01 | 62.3 | 55.761 | 3881.29 | 61.3696 | 54.8074 | 3363.5111 | 3766.2333 | 3003.8519 | -6.539 | 42.7585 | 6.539
2019-10-19 22:01 | 1.14 | 1.0067 | 1.2996 | 0.20964 | 0.053087 | 0.011129 | 0.043951 | 0.0028182 | -0.13332 | 0.017774 | 0.13332 | [7 empty] | 2019-10-19 22:01 | 8.18 | 7.3977 | 66.9124 | 7.2496 | 6.4441 | 46.7176 | 52.5574 | 41.5268 | -0.78228 | 0.61196 | 0.78228 | [7 empty] | 2019-10-19 22:01 | 66.6 | 55.7596 | 4435.56 | 65.6696 | 54.806 | 3599.091 | 4312.5023 | 3003.6984 | -10.8404 | 117.5143 | 10.8404
2019-10-19 23:01 | 1.14 | 1.01 | 1.2996 | 0.20964 | 0.056457 | 0.011836 | 0.043951 | 0.0031874 | -0.12995 | 0.016887 | 0.12995 | [7 empty] | 2019-10-19 23:01 | 8.47 | 7.4006 | 71.7409 | 7.5396 | 6.447 | 48.6078 | 56.8462 | 41.5634 | -1.0694 | 1.1437 | 1.0694 | [7 empty] | 2019-10-19 23:01 | 64.83 | 55.7791 | 4202.9289 | 63.8996 | 54.8255 | 3503.3304 | 4083.1646 | 3005.8362 | -9.0509 | 81.9188 | 9.0509
2019-10-20 00:01 | 1 | 1.0066 | 1 | 0.069645 | 0.052957 | 0.0036882 | 0.0048504 | 0.0028044 | 0.00655 | 4.2903e-05 | 0.00655 | [7 empty] | 2019-10-20 00:01 | 8.7 | 7.3744 | 75.69 | 7.7696 | 6.4208 | 49.8872 | 60.3674 | 41.2265 | -1.3256 | 1.7573 | 1.3256 | [7 empty] | 2019-10-20 00:01 | 64.03 | 55.8221 | 4099.8409 | 63.0996 | 54.8685 | 3462.1833 | 3981.5652 | 3010.5531 | -8.2079 | 67.3696 | 8.2079
2019-10-20 01:01 | 0.97 | 1.0013 | 0.9409 | 0.039645 | 0.047677 | 0.0018901 | 0.0015717 | 0.0022731 | 0.03127 | 0.00097781 | 0.03127 | [7 empty] | 2019-10-20 01:01 | 7.12 | 7.3413 | 50.6944 | 6.1896 | 6.3877 | 39.5375 | 38.3117 | 40.8024 | 0.22127 | 0.04896 | 0.22127 | [7 empty] | 2019-10-20 01:01 | 59.13 | 55.8545 | 3496.3569 | 58.1996 | 54.9009 | 3195.2133 | 3387.1987 | 3014.1096 | -3.2755 | 10.7289 | 3.2755
2019-10-20 02:01 | 0.9 | 0.9962 | 0.81 | -0.030355 | 0.042604 | -0.0012932 | 0.00092143 | 0.0018151 | 0.096197 | 0.0092539 | 0.096197 | [7 empty] | 2019-10-20 02:01 | 7.23 | 7.3221 | 52.2729 | 6.2996 | 6.3685 | 40.1195 | 39.6855 | 40.5583 | 0.09213 | 0.0084879 | 0.09213 | [7 empty] | 2019-10-20 02:01 | 60.33 | 55.866 | 3639.7089 | 59.3996 | 54.9124 | 3261.7775 | 3528.3178 | 3015.3724 | -4.464 | 19.9273 | 4.464
2019-10-20 03:01 | 0.93 | 0.98606 | 0.8649 | -0.00035503 | 0.032463 | -1.1525e-05 | 1.2605e-07 | 0.0010538 | 0.056056 | 0.0031423 | 0.056056 | [7 empty] | 2019-10-20 03:01 | 8.04 | 7.2961 | 64.6416 | 7.1096 | 6.3425 | 45.0931 | 50.5471 | 40.2276 | -0.74388 | 0.55336 | 0.74388 | [7 empty] | 2019-10-20 03:01 | 64.16 | 55.8815 | 4116.5056 | 63.2296 | 54.9279 | 3473.0721 | 3997.988 | 3017.075 | -8.2785 | 68.5336 | 8.2785
2019-10-20 04:01 | 0.8 | 0.97031 | 0.64 | -0.13036 | 0.01672 | -0.0021795 | 0.016992 | 0.00027956 | 0.17031 | 0.029007 | 0.17031 | [7 empty] | 2019-10-20 04:01 | 7.48 | 7.258 | 55.9504 | 6.5496 | 6.3044 | 41.2915 | 42.8978 | 39.7453 | -0.22202 | 0.049293 | 0.22202 | [7 empty] | 2019-10-20 04:01 | 63.2 | 55.8855 | 3994.24 | 62.2696 | 54.9319 | 3420.5903 | 3877.5087 | 3017.5144 | -7.3145 | 53.5019 | 7.3145
2019-10-20 05:01 | 0.79 | 0.95034 | 0.6241 | -0.14036 | -0.0032551 | 0.00045687 | 0.0197 | 1.0596e-05 | 0.16034 | 0.025708 | 0.16034 | [7 empty] | 2019-10-20 05:01 | 8.08 | 7.2169 | 65.2864 | 7.1496 | 6.2633 | 44.7806 | 51.1174 | 39.2294 | -0.86307 | 0.74489 | 0.86307 | [7 empty] | 2019-10-20 05:01 | 59.95 | 55.8804 | 3594.0025 | 59.0196 | 54.9268 | 3241.7606 | 3483.3185 | 3016.9541 | -4.0696 | 16.5616 | 4.0696
2019-10-20 06:01 | 0.79 | 0.93006 | 0.6241 | -0.14036 | -0.023532 | 0.0033028 | 0.0197 | 0.00055376 | 0.14006 | 0.019617 | 0.14006 | [7 empty] | 2019-10-20 06:01 | 8.14 | 7.1716 | 66.2596 | 7.2096 | 6.218 | 44.8297 | 51.979 | 38.6637 | -0.96839 | 0.93778 | 0.96839 | [7 empty] | 2019-10-20 06:01 | 66.81 | 55.8988 | 4463.5761 | 65.8796 | 54.9452 | 3619.7707 | 4340.1276 | 3018.9758 | -10.9112 | 119.0543 | 10.9112
2019-10-20 07:01 | 0.83 | 0.91588 | 0.6889 | -0.10036 | -0.037709 | 0.0037843 | 0.010071 | 0.001422 | 0.085884 | 0.0073761 | 0.085884 | [7 empty] | 2019-10-20 07:01 | 8.1 | 7.1391 | 65.61 | 7.1696 | 6.1855 | 44.3476 | 51.4038 | 38.26 | -0.96094 | 0.92341 | 0.96094 | [7 empty] | 2019-10-20 07:01 | 66.36 | 55.9193 | 4403.6496 | 65.4296 | 54.9657 | 3596.3867 | 4281.0384 | 3021.2289 | -10.4407 | 109.0082 | 10.4407
2019-10-20 08:01 | 0.84 | 0.90552 | 0.7056 | -0.090355 | -0.048077 | 0.004344 | 0.008164 | 0.0023114 | 0.065516 | 0.0042923 | 0.065516 | [7 empty] | 2019-10-20 08:01 | 8.33 | 7.1216 | 69.3889 | 7.3996 | 6.168 | 45.6413 | 54.7547 | 38.0447 | -1.2084 | 1.4602 | 1.2084 | [7 empty] | 2019-10-20 08:01 | 64.66 | 55.9254 | 4180.9156 | 63.7296 | 54.9718 | 3503.3337 | 4061.4676 | 3021.8996 | -8.7346 | 76.2932 | 8.7346
2019-10-20 09:01 | 0.85 | 0.8938 | 0.7225 | -0.080355 | -0.059796 | 0.0048049 | 0.0064569 | 0.0035756 | 0.043797 | 0.0019182 | 0.043797 | [7 empty] | 2019-10-20 09:01 | 5.98 | 7.1013 | 35.7604 | 5.0496 | 6.1477 | 31.0436 | 25.4989 | 37.7939 | 1.1213 | 1.2572 | 1.1213 | [7 empty] | 2019-10-20 09:01 | 63.05 | 55.937 | 3975.3025 | 62.1196 | 54.9834 | 3415.5497 | 3858.8503 | 3023.175 | -7.113 | 50.5948 | 7.113
2019-10-20 10:01 | 0.91 | 0.88448 | 0.8281 | -0.020355 | -0.069117 | 0.0014069 | 0.00041433 | 0.0047772 | -0.025524 | 0.00065147 | 0.025524 | [7 empty] | 2019-10-20 10:01 | 5.85 | 7.0859 | 34.2225 | 4.9196 | 6.1323 | 30.169 | 24.2029 | 37.6057 | 1.2359 | 1.5275 | 1.2359 | [7 empty] | 2019-10-20 10:01 | 58.73 | 55.9447 | 3449.2129 | 57.7996 | 54.9911 | 3178.4665 | 3340.799 | 3024.0218 | -2.7853 | 7.7579 | 2.7853
2019-10-20 11:01 | 0.85 | 0.86983 | 0.7225 | -0.080355 | -0.083759 | 0.0067305 | 0.0064569 | 0.0070156 | 0.019834 | 0.00039339 | 0.019834 | [7 empty] | 2019-10-20 11:01 | 5.27 | 7.0481 | 27.7729 | 4.3396 | 6.0945 | 26.448 | 18.8325 | 37.143 | 1.7781 | 3.1616 | 1.7781 | [7 empty] | 2019-10-20 11:01 | 58.21 | 55.9664 | 3388.4041 | 57.2796 | 55.0128 | 3151.114 | 3280.9577 | 3026.4089 | -2.2436 | 5.0337 | 2.2436
2019-10-20 12:01 | 0.79 | 0.861 | 0.6241 | -0.14036 | -0.092593 | 0.012996 | 0.0197 | 0.0085735 | 0.071 | 0.005041 | 0.071 | [7 empty] | 2019-10-20 12:01 | 8.04 | 7.0224 | 64.6416 | 7.1096 | 6.0688 | 43.1471 | 50.5471 | 36.8304 | -1.0176 | 1.0355 | 1.0176 | [7 empty] | 2019-10-20 12:01 | 60.32 | 55.9868 | 3638.5024 | 59.3896 | 55.0332 | 3268.4026 | 3527.1299 | 3028.6539 | -4.3332 | 18.7766 | 4.3332
2019-10-20 13:01 | 1.24 | 0.85551 | 1.5376 | 0.30964 | -0.098085 | -0.030372 | 0.09588 | 0.0096207 | -0.38449 | 0.14783 | 0.38449 | [7 empty] | 2019-10-20 13:01 | 6.25 | 7.0126 | 39.0625 | 5.3196 | 6.059 | 32.2316 | 28.2986 | 36.7111 | 0.76256 | 0.5815 | 0.76256 | [7 empty] | 2019-10-20 13:01 | 66.75 | 55.9899 | 4455.5625 | 65.8196 | 55.0363 | 3622.4702 | 4332.2257 | 3028.9951 | -10.7601 | 115.7798 | 10.7601
2019-10-20 14:01 | 0.74 | 0.84436 | 0.5476 | -0.19036 | -0.10923 | 0.020792 | 0.036235 | 0.011931 | 0.10436 | 0.010892 | 0.10436 | [7 empty] | 2019-10-20 14:01 | 5.93 | 6.9798 | 35.1649 | 4.9996 | 6.0262 | 30.1289 | 24.9964 | 36.3153 | 1.0498 | 1.1021 | 1.0498 | [7 empty] | 2019-10-20 14:01 | 58.86 | 56.0106 | 3464.4996 | 57.9296 | 55.057 | 3189.4329 | 3355.8438 | 3031.274 | -2.8494 | 8.1191 | 2.8494
2019-10-20 15:01 | 0.73 | 0.83545 | 0.5329 | -0.20036 | -0.11815 | 0.023671 | 0.040142 | 0.013959 | 0.10545 | 0.011119 | 0.10545 | [7 empty] | 2019-10-20 15:01 | 8.09 | 6.9486 | 65.4481 | 7.1596 | 5.995 | 42.922 | 51.2605 | 35.9399 | -1.1414 | 1.3028 | 1.1414 | [7 empty] | 2019-10-20 15:01 | 61.09 | 56.0359 | 3731.9881 | 60.1596 | 55.0823 | 3313.732 | 3619.1829 | 3034.0605 | -5.0541 | 25.5439 | 5.0541
2019-10-20 16:01 | 0.7 | 0.82361 | 0.49 | -0.23036 | -0.12998 | 0.029942 | 0.053063 | 0.016896 | 0.12361 | 0.015279 | 0.12361 | [7 empty] | 2019-10-20 16:01 | 4.93 | 6.9098 | 24.3049 | 3.9996 | 5.9562 | 23.8227 | 15.9972 | 35.4763 | 1.9798 | 3.9196 | 1.9798 | [7 empty] | 2019-10-20 16:01 | 59.9 | 56.0595 | 3588.01 | 58.9696 | 55.1059 | 3249.5758 | 3477.419 | 3036.661 | -3.8405 | 14.7494 | 3.8405
2019-10-20 17:01 | 0.69 | 0.81534 | 0.4761 | -0.24036 | -0.13825 | 0.033229 | 0.057771 | 0.019113 | 0.12535 | 0.015711 | 0.12535 | [7 empty] | 2019-10-20 17:01 | 5.93 | 6.8807 | 35.1649 | 4.9996 | 5.9271 | 29.6336 | 24.9964 | 35.1311 | 0.95074 | 0.90391 | 0.95074 | [7 empty] | 2019-10-20 17:01 | 59.31 | 56.085 | 3517.6761 | 58.3796 | 55.1314 | 3218.552 | 3408.1829 | 3039.472 | -3.225 | 10.4006 | 3.225
2019-10-20 18:01 | 0.73 | 0.81222 | 0.5329 | -0.20036 | -0.14138 | 0.028325 | 0.040142 | 0.019987 | 0.082217 | 0.0067596 | 0.082217 | [7 empty] | 2019-10-20 18:01 | 7.74 | 6.8735 | 59.9076 | 6.8096 | 5.9199 | 40.3123 | 46.3713 | 35.0451 | -0.86652 | 0.75086 | 0.86652 | [7 empty] | 2019-10-20 18:01 | 61.94 | 56.0867 | 3836.5636 | 61.0096 | 55.1331 | 3363.6513 | 3722.1768 | 3039.6595 | -5.8533 | 34.2611 | 5.8533
2019-10-20 19:01 | 0.68 | 0.80731 | 0.4624 | -0.25036 | -0.14628 | 0.036622 | 0.062678 | 0.021398 | 0.12731 | 0.016208 | 0.12731 | [7 empty] | 2019-10-20 19:01 | 7.89 | 6.8634 | 62.2521 | 6.9596 | 5.9098 | 41.1304 | 48.4367 | 34.9263 | -1.0266 | 1.0538 | 1.0266 | [7 empty] | 2019-10-20 19:01 | 57.44 | 56.0934 | 3299.3536 | 56.5096 | 55.1398 | 3115.9309 | 3193.34 | 3040.3983 | -1.3466 | 1.8133 | 1.3466
2019-10-20 20:01 | 0.66 | 0.805 | 0.4356 | -0.27036 | -0.14859 | 0.040172 | 0.073092 | 0.022079 | 0.145 | 0.021026 | 0.145 | [7 empty] | 2019-10-20 20:01 | 6.05 | 6.8606 | 36.6025 | 5.1196 | 5.907 | 30.2417 | 26.2108 | 34.8925 | 0.81058 | 0.65704 | 0.81058 | [7 empty] | 2019-10-20 20:01 | 55.74 | 56.0946 | 3106.9476 | 54.8096 | 55.141 | 3022.259 | 3004.0972 | 3040.5306 | 0.3546 | 0.12574 | 0.3546
2019-10-20 21:01 | 0.74 | 0.79886 | 0.5476 | -0.19036 | -0.15473 | 0.029454 | 0.036235 | 0.023942 | 0.058861 | 0.0034646 | 0.058861 | [7 empty] | 2019-10-20 21:01 | 7.73 | 6.8406 | 59.7529 | 6.7996 | 5.887 | 40.0296 | 46.2352 | 34.657 | -0.88939 | 0.79101 | 0.88939 | [7 empty] | 2019-10-20 21:01 | 61.51 | 56.1066 | 3783.4801 | 60.5796 | 55.153 | 3341.1496 | 3669.8934 | 3041.8542 | -5.4034 | 29.1967 | 5.4034
2019-10-20 22:01 | 0.76 | 0.79706 | 0.5776 | -0.17036 | -0.15653 | 0.026666 | 0.029021 | 0.024502 | 0.037063 | 0.0013737 | 0.037063 | [7 empty] | 2019-10-20 22:01 | 5.86 | 6.8301 | 34.3396 | 4.9296 | 5.8765 | 28.9692 | 24.3014 | 34.5336 | 0.97012 | 0.94113 | 0.97012 | [7 empty] | 2019-10-20 22:01 | 57.78 | 56.1187 | 3338.5284 | 56.8496 | 55.1651 | 3136.1167 | 3231.8821 | 3043.189 | -1.6613 | 2.7599 | 1.6613
2019-10-20 23:01 | 0.88 | 0.80147 | 0.7744 | -0.050355 | -0.15213 | 0.0076603 | 0.0025356 | 0.023142 | -0.078533 | 0.0061674 | 0.078533 | [7 empty] | 2019-10-20 23:01 | 8.33 | 6.8418 | 69.3889 | 7.3996 | 5.8882 | 43.5707 | 54.7547 | 34.6711 | -1.4882 | 2.2147 | 1.4882 | [7 empty] | 2019-10-20 23:01 | 61.98 | 56.1084 | 3841.5204 | 61.0496 | 55.1548 | 3367.1814 | 3727.0592 | 3042.0527 | -5.8716 | 34.4757 | 5.8716
2019-10-21 00:01 | 0.85 | 0.80584 | 0.7225 | -0.080355 | -0.14775 | 0.011873 | 0.0064569 | 0.021831 | -0.04416 | 0.0019501 | 0.04416 | [7 empty] | 2019-10-21 00:01 | 6.79 | 6.8527 | 46.1041 | 5.8596 | 5.8991 | 34.5666 | 34.3354 | 34.7992 | 0.06268 | 0.0039288 | 0.06268 | [7 empty] | 2019-10-21 00:01 | 63.06 | 56.1014 | 3976.5636 | 62.1296 | 55.1478 | 3426.3137 | 3860.0928 | 3041.2806 | -6.9586 | 48.4221 | 6.9586
2019-10-21 01:01 | 0.96 | 0.81538 | 0.9216 | 0.029645 | -0.13822 | -0.0040974 | 0.00087882 | 0.019104 | -0.14462 | 0.020916 | 0.14462 | [7 empty] | 2019-10-21 01:01 | 8.53 | 6.8814 | 72.7609 | 7.5996 | 5.9278 | 45.049 | 57.7546 | 35.1385 | -1.6486 | 2.718 | 1.6486 | [7 empty] | 2019-10-21 01:01 | 64.98 | 56.0832 | 4222.4004 | 64.0496 | 55.1296 | 3531.0318 | 4102.357 | 3039.2736 | -8.8968 | 79.1531 | 8.8968
2019-10-21 02:01 | 0.83 | 0.82138 | 0.6889 | -0.10036 | -0.13221 | 0.013268 | 0.010071 | 0.01748 | -0.008619 | 7.4287e-05 | 0.008619 | [7 empty] | 2019-10-21 02:01 | 8.55 | 6.9024 | 73.1025 | 7.6196 | 5.9488 | 45.3281 | 58.059 | 35.3888 | -1.6476 | 2.7145 | 1.6476 | [7 empty] | 2019-10-21 02:01 | 63.77 | 56.064 | 4066.6129 | 62.8396 | 55.1104 | 3463.1184 | 3948.821 | 3037.1569 | -7.706 | 59.3824 | 7.706
2019-10-21 03:01 | 0.81 | 0.82255 | 0.6561 | -0.12036 | -0.13104 | 0.015771 | 0.014485 | 0.017172 | 0.012553 | 0.00015758 | 0.012553 | [7 empty] | 2019-10-21 03:01 | 6.03 | 6.9035 | 36.3609 | 5.0996 | 5.9499 | 30.3425 | 26.0064 | 35.4016 | 0.87352 | 0.76304 | 0.87352 | [7 empty] | 2019-10-21 03:01 | 59.66 | 56.0658 | 3559.3156 | 58.7296 | 55.1122 | 3236.7203 | 3449.1712 | 3037.3554 | -3.5942 | 12.9183 | 3.5942
2019-10-21 04:01 | 0.8 | 0.82332 | 0.64 | -0.13036 | -0.13027 | 0.016982 | 0.016992 | 0.016971 | 0.023321 | 0.00054387 | 0.023321 | [7 empty] | 2019-10-21 04:01 | 9.02 | 6.9032 | 81.3604 | 8.0896 | 5.9496 | 48.1298 | 65.4424 | 35.3972 | -2.1168 | 4.4811 | 2.1168 | [7 empty] | 2019-10-21 04:01 | 60.73 | 56.0662 | 3688.1329 | 59.7996 | 55.1126 | 3295.7143 | 3575.9975 | 3037.3994 | -4.6638 | 21.751 | 4.6638
2019-10-21 05:01 | 0.82 | 0.82723 | 0.6724 | -0.11036 | -0.12636 | 0.013944 | 0.012178 | 0.015967 | 0.007233 | 5.2316e-05 | 0.007233 | [7 empty] | 2019-10-21 05:01 | 8.9 | 6.9202 | 79.21 | 7.9696 | 5.9666 | 47.552 | 63.5152 | 35.6008 | -1.9798 | 3.9195 | 1.9798 | [7 empty] | 2019-10-21 05:01 | 68.03 | 56.0555 | 4628.0809 | 67.0996 | 55.1019 | 3697.3184 | 4502.3624 | 3036.2201 | -11.9745 | 143.3887 | 11.9745
2019-10-21 06:01 | 0.72 | 0.82525 | 0.5184 | -0.21036 | -0.12835 | 0.026998 | 0.044249 | 0.016473 | 0.10525 | 0.011077 | 0.10525 | [7 empty] | 2019-10-21 06:01 | 6.19 | 6.9246 | 38.3161 | 5.2596 | 5.971 | 31.4054 | 27.6639 | 35.6529 | 0.7346 | 0.53964 | 0.7346 | [7 empty] | 2019-10-21 06:01 | 62.69 | 56.0468 | 3930.0361 | 61.7596 | 55.0932 | 3402.5369 | 3814.2537 | 3035.2614 | -6.6432 | 44.1321 | 6.6432
2019-10-21 07:01 | 0.8 | 0.81781 | 0.64 | -0.13036 | -0.13578 | 0.017699 | 0.016992 | 0.018436 | 0.017815 | 0.00031737 | 0.017815 | [7 empty] | 2019-10-21 07:01 | 9 | 6.909 | 81 | 8.0696 | 5.9554 | 48.0579 | 65.1192 | 35.4666 | -2.091 | 4.3724 | 2.091 | [7 empty] | 2019-10-21 07:01 | 61.31 | 56.0594 | 3758.9161 | 60.3796 | 55.1058 | 3327.2691 | 3645.7015 | 3036.65 | -5.2506 | 27.5688 | 5.2506
2019-10-21 08:01 | 0.68 | 0.81716 | 0.4624 | -0.25036 | -0.13643 | 0.034156 | 0.062678 | 0.018613 | 0.13716 | 0.018814 | 0.13716 | [7 empty] | 2019-10-21 08:01 | 8.51 | 6.9217 | 72.4201 | 7.5796 | 5.9681 | 45.2364 | 57.451 | 35.6188 | -1.5883 | 2.5226 | 1.5883 | [7 empty] | 2019-10-21 08:01 | 59.77 | 56.0492 | 3572.4529 | 58.8396 | 55.0956 | 3241.806 | 3462.1038 | 3035.5259 | -3.7208 | 13.8444 | 3.7208
2019-10-21 09:01 | 0.73 | 0.81402 | 0.5329 | -0.20036 | -0.13958 | 0.027965 | 0.040142 | 0.019481 | 0.084017 | 0.0070589 | 0.084017 | [7 empty] | 2019-10-21 09:01 | 8.93 | 6.9319 | 79.7449 | 7.9996 | 5.9783 | 47.8241 | 63.9943 | 35.7398 | -1.9981 | 3.9925 | 1.9981 | [7 empty] | 2019-10-21 09:01 | 60.55 | 56.0346 | 3666.3025 | 59.6196 | 55.081 | 3283.9101 | 3554.5021 | 3033.9173 | -4.5154 | 20.3888 | 4.5154
2019-10-21 10:01 | 0.72 | 0.80766 | 0.5184 | -0.21036 | -0.14593 | 0.030697 | 0.044249 | 0.021296 | 0.087662 | 0.0076846 | 0.087662 | [7 empty] | 2019-10-21 10:01 | 8.26 | 6.9248 | 68.2276 | 7.3296 | 5.9712 | 43.7666 | 53.7237 | 35.655 | -1.3352 | 1.7828 | 1.3352 | [7 empty] | 2019-10-21 10:01 | 61.01 | 56.0388 | 3722.2201 | 60.0796 | 55.0852 | 3309.4997 | 3609.5637 | 3034.38 | -4.9712 | 24.7128 | 4.9712
2019-10-21 11:01 | 0.6 | 0.80524 | 0.36 | -0.33036 | -0.14835 | 0.049008 | 0.10913 | 0.022007 | 0.20525 | 0.042126 | 0.20525 | [7 empty] | 2019-10-21 11:01 | 5.94 | 6.9357 | 35.2836 | 5.0096 | 5.9822 | 29.9685 | 25.0965 | 35.7862 | 0.99575 | 0.99152 | 0.99575 | [7 empty] | 2019-10-21 11:01 | 68.85 | 56.03 | 4740.3225 | 67.9196 | 55.0764 | 3740.77 | 4613.0782 | 3033.4106 | -12.82 | 164.3524 | 12.82
2019-10-21 12:01 | 0.64 | 0.79854 | 0.4096 | -0.29036 | -0.15506 | 0.045021 | 0.084306 | 0.024042 | 0.15854 | 0.025134 | 0.15854 | [7 empty] | 2019-10-21 12:01 | 5.9 | 6.9378 | 34.81 | 4.9696 | 5.9842 | 29.7395 | 24.6974 | 35.811 | 1.0378 | 1.0771 | 1.0378 | [7 empty] | 2019-10-21 12:01 | 71.24 | 56.0213 | 5075.1376 | 70.3096 | 55.0677 | 3871.7909 | 4943.4462 | 3032.4523 | -15.2187 | 231.6088 | 15.2187
2019-10-21 13:01 | 0.68 | 0.78809 | 0.4624 | -0.25036 | -0.1655 | 0.041435 | 0.062678 | 0.027392 | 0.10809 | 0.011683 | 0.10809 | [7 empty] | 2019-10-21 13:01 | 8.37 | 6.9207 | 70.0569 | 7.4396 | 5.9671 | 44.3935 | 55.3483 | 35.6068 | -1.4493 | 2.1004 | 1.4493 | [7 empty] | 2019-10-21 13:01 | 69.23 | 56.0323 | 4792.7929 | 68.2996 | 55.0787 | 3761.8561 | 4664.8415 | 3033.664 | -13.1977 | 174.1793 | 13.1977
2019-10-21 14:01 | 0.62 | 0.77703 | 0.3844 | -0.31036 | -0.17656 | 0.054797 | 0.09632 | 0.031174 | 0.15703 | 0.024659 | 0.15703 | [7 empty] | 2019-10-21 14:01 | 8.17 | 6.9021 | 66.7489 | 7.2396 | 5.9485 | 43.0652 | 52.4125 | 35.385 | -1.2679 | 1.6075 | 1.2679 | [7 empty] | 2019-10-21 14:01 | 61.05 | 56.0419 | 3727.1025 | 60.1196 | 55.0883 | 3311.8895 | 3614.3717 | 3034.7216 | -5.0081 | 25.0811 | 5.0081
2019-10-21 15:01 | 0.61 | 0.76746 | 0.3721 | -0.32036 | -0.18613 | 0.059628 | 0.10263 | 0.034645 | 0.15746 | 0.024794 | 0.15746 | [7 empty] | 2019-10-21 15:01 | 8.12 | 6.8913 | 65.9344 | 7.1896 | 5.9377 | 42.6899 | 51.691 | 35.2561 | -1.2287 | 1.5098 | 1.2287 | [7 empty] | 2019-10-21 15:01 | 61.58 | 56.0638 | 3792.0964 | 60.6496 | 55.1102 | 3342.4145 | 3678.3794 | 3037.1349 | -5.5162 | 30.4285 | 5.5162
2019-10-21 16:01 | 0.69 | 0.75732 | 0.4761 | -0.24036 | -0.19628 | 0.047176 | 0.057771 | 0.038524 | 0.067317 | 0.0045316 | 0.067317 | [7 empty] | 2019-10-21 16:01 | 8.36 | 6.8682 | 69.8896 | 7.4296 | 5.9146 | 43.9431 | 55.1996 | 34.9821 | -1.4918 | 2.2256 | 1.4918 | [7 empty] | 2019-10-21 16:01 | 64.14 | 56.1067 | 4113.9396 | 63.2096 | 55.1531 | 3486.2083 | 3995.4592 | 3041.8652 | -8.0333 | 64.5339 | 8.0333
2019-10-21 17:01 | 0.65 | 0.74925 | 0.4225 | -0.28036 | -0.20434 | 0.057288 | 0.078599 | 0.041755 | 0.099253 | 0.0098512 | 0.099253 | [7 empty] | 2019-10-21 17:01 | 7.9 | 6.8444 | 62.41 | 6.9696 | 5.8908 | 41.0571 | 48.576 | 34.7021 | -1.0556 | 1.1142 | 1.0556 | [7 empty] | 2019-10-21 17:01 | 67.52 | 56.136 | 4558.9504 | 66.5896 | 55.1824 | 3674.5769 | 4434.1808 | 3045.098 | -11.384 | 129.5955 | 11.384
2019-10-21 18:01 | 0.67 | 0.74346 | 0.4489 | -0.26036 | -0.21014 | 0.05471 | 0.067785 | 0.044158 | 0.073456 | 0.0053958 | 0.073456 | [7 empty] | 2019-10-21 18:01 | 8.21 | 6.8331 | 67.4041 | 7.2796 | 5.8795 | 42.8009 | 52.9932 | 34.5688 | -1.3769 | 1.8958 | 1.3769 | [7 empty] | 2019-10-21 18:01 | 63.4 | 56.1444 | 4019.56 | 62.4696 | 55.1908 | 3447.7501 | 3902.4565 | 3046.0252 | -7.2556 | 52.6437 | 7.2556
2019-10-21 19:01 | 0.62 | 0.7368 | 0.3844 | -0.31036 | -0.21679 | 0.067283 | 0.09632 | 0.046999 | 0.1168 | 0.013642 | 0.1168 | [7 empty] | 2019-10-21 19:01 | 8.33 | 6.8201 | 69.3889 | 7.3996 | 5.8665 | 43.4101 | 54.7547 | 34.4159 | -1.5099 | 2.2798 | 1.5099 | [7 empty] | 2019-10-21 19:01 | 63.32 | 56.1551 | 4009.4224 | 62.3896 | 55.2015 | 3444.0024 | 3892.4678 | 3047.2064 | -7.1649 | 51.3358 | 7.1649
2019-10-21 20:01 | 0.58 | 0.73183 | 0.3364 | -0.35036 | -0.22176 | 0.077696 | 0.12275 | 0.049179 | 0.15183 | 0.023052 | 0.15183 | [7 empty] | 2019-10-21 20:01 | 8.37 | 6.8134 | 70.0569 | 7.4396 | 5.8598 | 43.5946 | 55.3483 | 34.3369 | -1.5566 | 2.4231 | 1.5566 | [7 empty] | 2019-10-21 20:01 | 57.27 | 56.159 | 3279.8529 | 56.3396 | 55.2054 | 3110.253 | 3174.1556 | 3047.637 | -1.111 | 1.2343 | 1.111
2019-10-21 21:01 | 0.62 | 0.72398 | 0.3844 | -0.31036 | -0.22962 | 0.071263 | 0.09632 | 0.052724 | 0.10398 | 0.010811 | 0.10398 | [7 empty] | 2019-10-21 21:01 | 7.9 | 6.7906 | 62.41 | 6.9696 | 5.837 | 40.682 | 48.576 | 34.0709 | -1.1094 | 1.2307 | 1.1094 | [7 empty] | 2019-10-21 21:01 | 65.83 | 56.1722 | 4333.5889 | 64.8996 | 55.2186 | 3583.668 | 4211.9639 | 3049.0945 | -9.6578 | 93.2731 | 9.6578
2019-10-21 22:01 | 0.54 | 0.71901 | 0.2916 | -0.39036 | -0.23459 | 0.091572 | 0.15238 | 0.055031 | 0.17901 | 0.032043 | 0.17901 | [7 empty] | 2019-10-21 22:01 | 5.57 | 6.7738 | 31.0249 | 4.6396 | 5.8202 | 27.0038 | 21.5263 | 33.8752 | 1.2038 | 1.4492 | 1.2038 | [7 empty] | 2019-10-21 22:01 | 59.88 | 56.1874 | 3585.6144 | 58.9496 | 55.2338 | 3256.0133 | 3475.0606 | 3050.7734 | -3.6926 | 13.6353 | 3.6926
2019-10-21 23:01 | 0.55 | 0.71663 | 0.3025 | -0.38036 | -0.23696 | 0.090129 | 0.14467 | 0.05615 | 0.16663 | 0.027767 | 0.16663 | [7 empty] | 2019-10-21 23:01 | 8.25 | 6.77 | 68.0625 | 7.3196 | 5.8164 | 42.5742 | 53.5772 | 33.8308 | -1.48 | 2.1903 | 1.48 | [7 empty] | 2019-10-21 23:01 | 65.72 | 56.1874 | 4319.1184 | 64.7896 | 55.2338 | 3578.5787 | 4197.6981 | 3050.7734 | -9.5326 | 90.8705 | 9.5326
2019-10-22 00:01 | 0.59 | 0.71303 | 0.3481 | -0.34036 | -0.24056 | 0.081877 | 0.11584 | 0.057871 | 0.12303 | 0.015136 | 0.12303 | [7 empty] | 2019-10-22 00:01 | 7.81 | 6.7613 | 60.9961 | 6.8796 | 5.8077 | 39.9552 | 47.3295 | 33.7298 | -1.0487 | 1.0997 | 1.0487 | [7 empty] | 2019-10-22 00:01 | 52.14 | 56.194 | 2718.5796 | 51.2096 | 55.2404 | 2828.8416 | 2622.4277 | 3051.5026 | 4.054 | 16.4349 | 4.054
2019-10-22 01:01 | 0.6 | 0.70922 | 0.36 | -0.33036 | -0.24438 | 0.080731 | 0.10913 | 0.05972 | 0.10922 | 0.011928 | 0.10922 | [7 empty] | 2019-10-22 01:01 | 5.86 | 6.752 | 34.3396 | 4.9296 | 5.7984 | 28.5841 | 24.3014 | 33.6216 | 0.89201 | 0.79568 | 0.89201 | [7 empty] | 2019-10-22 01:01 | 63.88 | 56.2008 | 4080.6544 | 62.9496 | 55.2472 | 3477.7921 | 3962.6578 | 3052.2539 | -7.6792 | 58.9701 | 7.6792
2019-10-22 02:01 | 0.55 | 0.70531 | 0.3025 | -0.38036 | -0.24829 | 0.094437 | 0.14467 | 0.061646 | 0.15531 | 0.02412 | 0.15531 | [7 empty] | 2019-10-22 02:01 | 5.91 | 6.744 | 34.9281 | 4.9796 | 5.7904 | 28.834 | 24.7969 | 33.5283 | 0.83396 | 0.69549 | 0.83396 | [7 empty] | 2019-10-22 02:01 | 59.08 | 56.2053 | 3490.4464 | 58.1496 | 55.2517 | 3212.8671 | 3381.3812 | 3052.7511 | -2.8747 | 8.2639 | 2.8747
2019-10-22 03:01 | 0.58 | 0.70281 | 0.3364 | -0.35036 | -0.25079 | 0.087864 | 0.12275 | 0.062894 | 0.12281 | 0.015082 | 0.12281 | [7 empty] | 2019-10-22 03:01 | 8.21 | 6.7466 | 67.4041 | 7.2796 | 5.793 | 42.1708 | 52.9932 | 33.5586 | -1.4634 | 2.1416 | 1.4634 | [7 empty] | 2019-10-22 03:01 | 56.85 | 56.186 | 3231.9225 | 55.9196 | 55.2324 | 3088.5766 | 3127.0067 | 3050.6188 | -0.664 | 0.4409 | 0.664
2019-10-22 04:01 | 0.58 | 0.69554 | 0.3364 | -0.35036 | -0.25806 | 0.090411 | 0.12275 | 0.066593 | 0.11554 | 0.013349 | 0.11554 | [7 empty] | 2019-10-22 04:01 | 5.4 | 6.7409 | 29.16 | 4.4696 | 5.7873 | 25.8673 | 19.9777 | 33.4932 | 1.3409 | 1.7981 | 1.3409 | [7 empty] | 2019-10-22 04:01 | 57.7 | 56.1512 | 3329.29 | 56.7696 | 55.1976 | 3133.5485 | 3222.7926 | 3046.7758 | -1.5488 | 2.3988 | 1.5488
2019-10-22 05:01 | 0.64 | 0.69424 | 0.4096 | -0.29036 | -0.25935 | 0.075305 | 0.084306 | 0.067265 | 0.054239 | 0.0029419 | 0.054239 | [7 empty] | 2019-10-22 05:01 | 9.14 | 6.7646 | 83.5396 | 8.2096 | 5.8111 | 47.7067 | 67.3983 | 33.7684 | -2.3754 | 5.6423 | 2.3754 | [7 empty] | 2019-10-22 05:01 | 55.2 | 56.1206 | 3047.04 | 54.2696 | 55.167 | 2993.8939 | 2945.1944 | 3043.3987 | 0.9206 | 0.8475 | 0.9206
2019-10-22 06:01 | 0.57 | 0.69695 | 0.3249 | -0.36036 | -0.25664 | 0.092483 | 0.12986 | 0.065866 | 0.12695 | 0.016116 | 0.12695 | [7 empty] | 2019-10-22 06:01 | 8.69 | 6.8193 | 75.5161 | 7.7596 | 5.8657 | 45.516 | 60.2121 | 34.4068 | -1.8707 | 3.4994 | 1.8707 | [7 empty] | 2019-10-22 06:01 | 51.83 | 56.0496 | 2686.3489 | 50.8996 | 55.096 | 2804.3672 | 2590.7739 | 3035.57 | 4.2196 | 17.805 | 4.2196
2019-10-22 07:01 | 0.52 | 0.69392 | 0.2704 | -0.41036 | -0.25968 | 0.10656 | 0.16839 | 0.067432 | 0.17392 | 0.030247 | 0.17392 | [7 empty] | 2019-10-22 07:01 | 9.04 | 6.8631 | 81.7216 | 8.1096 | 5.9095 | 47.9239 | 65.7663 | 34.9222 | -2.1769 | 4.7389 | 2.1769 | [7 empty] | 2019-10-22 07:01 | 72.53 | 55.9755 | 5260.6009 | 71.5996 | 55.0219 | 3939.549 | 5126.5092 | 3027.4102 | -16.5545 | 274.0515 | 16.5545
2019-10-22 08:01 | 0.52 | 0.68823 | 0.2704 | -0.41036 | -0.26536 | 0.10889 | 0.16839 | 0.070418 | 0.16823 | 0.028301 | 0.16823 | [7 empty] | 2019-10-22 08:01 | 9 | 6.8914 | 81 | 8.0696 | 5.9378 | 47.9159 | 65.1192 | 35.2574 | -2.1086 | 4.4462 | 2.1086 | [7 empty] | 2019-10-22 08:01 | 51.99 | 55.9371 | 2702.9601 | 51.0596 | 54.9835 | 2807.4383 | 2607.0873 | 3023.186 | 3.9471 | 15.5796 | 3.9471
2019-10-22 09:01 | 0.53 | 0.68743 | 0.2809 | -0.40036 | -0.26616 | 0.10656 | 0.16028 | 0.070841 | 0.15743 | 0.024785 | 0.15743 | [7 empty] | 2019-10-22 09:01 | 8.5 | 6.9378 | 72.25 | 7.5696 | 5.9842 | 45.2982 | 57.2995 | 35.8105 | -1.5622 | 2.4405 | 1.5622 | [7 empty] | 2019-10-22 09:01 | 59.83 | 55.8943 | 3579.6289 | 58.8996 | 54.9407 | 3235.9881 | 3469.1682 | 3018.4813 | -3.9357 | 15.4897 | 3.9357
2019-10-22 10:01 | 0.48 | 0.68355 | 0.2304 | -0.45036 | -0.27005 | 0.12162 | 0.20282 | 0.072924 | 0.20355 | 0.041432 | 0.20355 | [7 empty] | 2019-10-22 10:01 | 8.67 | 6.9686 | 75.1689 | 7.7396 | 6.015 | 46.554 | 59.9021 | 36.1803 | -1.7014 | 2.8948 | 1.7014 | [7 empty] | 2019-10-22 10:01 | 59.36 | 55.8612 | 3523.6096 | 58.4296 | 54.9076 | 3208.232 | 3414.0234 | 3014.8453 | -3.4988 | 12.2416 | 3.4988

## B-CAL
Wave Height | 0.17042 | 0.17017 | 0.032026 |  |  | 0.23099 | 0.50127 | 0.60612 | -0.041595 | 0.64542 | 0.044715 | 0.045 | -0.00024759 | 0.061982 | -0.28756 | 0.41907 | 0.88004 | 0.36371 | Wave Period | 2.9947 | 3.4561 | 9.2625 |  |  | 1564.623 | 1381.2271 | 1856.4345 | 77.0579 | 108.3775 | 0.65754 | 0.658 | 0.46142 | 0.80559 | 0.92154 | 0.9771 | 0.92994 | 1.2243 | Wave Direction | 161.2573 | 122.6546 | 29562.384 |  |  | 4072.1243 | 594263.7343 | 3593.9086 | -6446.659 | 838572.1503 | 55.7138 | 55.714 | -38.6027 | 70.8618 | -0.41111 | 0.088115 | 0.83014 | 1.2719
Time | Measured | Computed | Meas^2 | Meas - mean(Meas) | Comp - mean(Comp) | (Meas - mean(Meas)) * (Comp - mean(Comp)) | (Meas - mean(Meas))^2 | (Comp - mean(Comp))^2 | Comp - Meas | (Comp - Meas)^2 | Abs(comp-meas) | MAE | mean_bias | RMSE | Nash | r | BSS | SI | Time | Measured | Computed | Meas^2 | Meas - mean(Meas) | Comp - mean(Comp) | (Meas - mean(Meas)) * (Comp - mean(Comp)) | (Meas - mean(Meas))^2 | (Comp - mean(Comp))^2 | Comp - Meas | (Comp - Meas)^2 | Abs(comp-meas) | MAE | mean_bias | RMSE | Nash | r | BSS | SI | Time | Measured | Computed | Meas^2 | Meas - mean(Meas) | Comp - mean(Comp) | (Meas - mean(Meas)) * (Comp - mean(Comp)) | (Meas - mean(Meas))^2 | (Comp - mean(Comp))^2 | Comp - Meas | (Comp - Meas)^2 | Abs(comp-meas) | MAE | mean_bias | RMSE | Nash | r | BSS | SI
2017-06-05 11:01 | 0.24 | 0.24558 | 0.0576 | 0.069583 | 0.075414 | 0.0052476 | 0.0048418 | 0.0056873 | 0.005583 | 3.117e-05 | 0.005583 | [7 empty] | 2017-06-05 11:01 | 3.31 | 4.2907 | 10.9561 | 3.1396 | 4.1205 | 12.9367 | 9.857 | 16.9785 | 0.98067 | 0.96171 | 0.98067 | [7 empty] | 2017-06-05 11:01 | 148.79 | 106.204 | 22138.4641 | -12.4673 | -16.4506 | 205.0941 | 155.4337 | 270.6208 | -42.586 | 1813.5674 | 42.586
2017-06-05 12:01 | 0.24 | 0.26544 | 0.0576 | 0.069583 | 0.095268 | 0.0066291 | 0.0048418 | 0.009076 | 0.025437 | 0.00064704 | 0.025437 | [7 empty] | 2017-06-05 12:01 | 3.18 | 4.5746 | 10.1124 | 3.0096 | 4.4044 | 13.2555 | 9.0576 | 19.399 | 1.3946 | 1.9449 | 1.3946 | [7 empty] | 2017-06-05 12:01 | 145.77 | 109.026 | 21248.8929 | -15.4873 | -13.6286 | 211.0696 | 239.8566 | 185.7376 | -36.744 | 1350.1215 | 36.744
2017-06-05 13:01 | 0.24 | 0.28064 | 0.0576 | 0.069583 | 0.11047 | 0.0076869 | 0.0048418 | 0.012204 | 0.04064 | 0.0016516 | 0.04064 | [7 empty] | 2017-06-05 13:01 | 3.54 | 4.954 | 12.5316 | 3.3696 | 4.7838 | 16.1195 | 11.3541 | 22.8849 | 1.414 | 1.9994 | 1.414 | [7 empty] | 2017-06-05 13:01 | 148.52 | 111.389 | 22058.1904 | -12.7373 | -11.2656 | 143.4928 | 162.2389 | 126.9128 | -37.131 | 1378.7112 | 37.131
2017-06-05 14:01 | 0.24 | 0.28826 | 0.0576 | 0.069583 | 0.11809 | 0.008217 | 0.0048418 | 0.013945 | 0.048258 | 0.0023288 | 0.048258 | [7 empty] | 2017-06-05 14:01 | 3.84 | 4.5094 | 14.7456 | 3.6696 | 4.3392 | 15.9231 | 13.4658 | 18.8287 | 0.66937 | 0.44806 | 0.66937 | [7 empty] | 2017-06-05 14:01 | 153.52 | 112.87 | 23568.3904 | -7.7373 | -9.7846 | 75.7061 | 59.8659 | 95.7376 | -40.65 | 1652.4225 | 40.65
2017-06-05 15:01 | 0.25 | 0.28818 | 0.0625 | 0.079583 | 0.11801 | 0.0093913 | 0.0063335 | 0.013925 | 0.038175 | 0.0014573 | 0.038175 | [7 empty] | 2017-06-05 15:01 | 4.16 | 4.1747 | 17.3056 | 3.9896 | 4.0045 | 15.9764 | 15.9168 | 16.0363 | 0.0147 | 0.00021609 | 0.0147 | [7 empty] | 2017-06-05 15:01 | 159.19 | 113.833 | 25341.4561 | -2.0673 | -8.8216 | 18.2369 | 4.2738 | 77.8199 | -45.357 | 2057.2574 | 45.357
2017-06-05 16:01 | 0.2 | 0.28811 | 0.04 | 0.029583 | 0.11794 | 0.0034891 | 0.00087517 | 0.013911 | 0.088112 | 0.0077637 | 0.088112 | [7 empty] | 2017-06-05 16:01 | 3.9 | 4.9351 | 15.21 | 3.7296 | 4.765 | 17.7713 | 13.9098 | 22.7049 | 1.0351 | 1.0715 | 1.0351 | [7 empty] | 2017-06-05 16:01 | 124.97 | 114.206 | 15617.5009 | -36.2873 | -8.4486 | 306.5754 | 1316.7685 | 71.3781 | -10.764 | 115.8637 | 10.764
2017-06-05 17:01 | 0.3 | 0.28726 | 0.09 | 0.12958 | 0.11709 | 0.015173 | 0.016792 | 0.01371 | -0.012743 | 0.00016238 | 0.012743 | [7 empty] | 2017-06-05 17:01 | 3.08 | 4.7496 | 9.4864 | 2.9096 | 4.5795 | 13.3243 | 8.4657 | 20.9714 | 1.6696 | 2.7876 | 1.6696 | [7 empty] | 2017-06-05 17:01 | 166.29 | 114.395 | 27652.3641 | 5.0327 | -8.2596 | -41.5678 | 25.328 | 68.2203 | -51.895 | 2693.091 | 51.895
2017-06-05 18:01 | 0.25 | 0.28305 | 0.0625 | 0.079583 | 0.11288 | 0.0089836 | 0.0063335 | 0.012743 | 0.033052 | 0.0010924 | 0.033052 | [7 empty] | 2017-06-05 18:01 | 2.97 | 4.6146 | 8.8209 | 2.7996 | 4.4444 | 12.4425 | 7.8377 | 19.7528 | 1.6446 | 2.7046 | 1.6446 | [7 empty] | 2017-06-05 18:01 | 57.89 | 114.786 | 3351.2521 | -103.3673 | -7.8686 | 813.3515 | 10684.7998 | 61.9142 | 56.896 | 3237.1548 | 56.896
2017-06-05 19:01 | 0.23 | 0.27214 | 0.0529 | 0.059583 | 0.10197 | 0.0060759 | 0.0035502 | 0.010398 | 0.042142 | 0.0017759 | 0.042142 | [7 empty] | 2017-06-05 19:01 | 3 | 4.472 | 9 | 2.8296 | 4.3019 | 12.1724 | 8.0065 | 18.5059 | 1.472 | 2.1668 | 1.472 | [7 empty] | 2017-06-05 19:01 | 109.32 | 115.56 | 11950.8624 | -51.9373 | -7.0946 | 368.4722 | 2697.4837 | 50.3327 | 6.24 | 38.9376 | 6.24
2017-06-05 20:01 | 0.19 | 0.26667 | 0.0361 | 0.019583 | 0.096499 | 0.0018898 | 0.00038351 | 0.009312 | 0.076668 | 0.005878 | 0.076668 | [7 empty] | 2017-06-05 20:01 | 3 | 4.4395 | 9 | 2.8296 | 4.2693 | 12.0805 | 8.0065 | 18.2273 | 1.4395 | 2.0722 | 1.4395 | [7 empty] | 2017-06-05 20:01 | 0.92 | 115.602 | 0.8464 | -160.3373 | -7.0526 | 1130.788 | 25708.0515 | 49.7386 | 114.682 | 13151.9611 | 114.682
2017-06-05 21:01 | 0.15 | 0.26809 | 0.0225 | -0.020417 | 0.097918 | -0.0019992 | 0.00041684 | 0.0095879 | 0.11809 | 0.013945 | 0.11809 | [7 empty] | 2017-06-05 21:01 | 2.68 | 4.5006 | 7.1824 | 2.5096 | 4.3304 | 10.8676 | 6.298 | 18.7525 | 1.8206 | 3.3145 | 1.8206 | [7 empty] | 2017-06-05 21:01 | 173.93 | 115.125 | 30251.6449 | 12.6727 | -7.5296 | -95.4198 | 160.5972 | 56.6942 | -58.805 | 3458.028 | 58.805
2017-06-05 22:01 | 0.17 | 0.27281 | 0.0289 | -0.00041667 | 0.10264 | -4.2766e-05 | 1.7361e-07 | 0.010535 | 0.10281 | 0.010569 | 0.10281 | [7 empty] | 2017-06-05 22:01 | 2.41 | 4.5722 | 5.8081 | 2.2396 | 4.4021 | 9.8588 | 5.0157 | 19.3782 | 2.1622 | 4.6753 | 2.1622 | [7 empty] | 2017-06-05 22:01 | 146.29 | 114.854 | 21400.7641 | -14.9673 | -7.8006 | 116.7533 | 224.0202 | 60.8487 | -31.436 | 988.2221 | 31.436
2017-06-05 23:01 | 0.14 | 0.27611 | 0.0196 | -0.030417 | 0.10595 | -0.0032225 | 0.00092517 | 0.011225 | 0.13611 | 0.018527 | 0.13611 | [7 empty] | 2017-06-05 23:01 | 2.64 | 4.5847 | 6.9696 | 2.4696 | 4.4145 | 10.902 | 6.0988 | 19.4878 | 1.9447 | 3.7817 | 1.9447 | [7 empty] | 2017-06-05 23:01 | 159.23 | 115.162 | 25354.1929 | -2.0273 | -7.4926 | 15.1897 | 4.11 | 56.1384 | -44.068 | 1941.9886 | 44.068
2017-06-06 00:01 | 0.16 | 0.28197 | 0.0256 | -0.010417 | 0.1118 | -0.0011646 | 0.00010851 | 0.0125 | 0.12197 | 0.014877 | 0.12197 | [7 empty] | 2017-06-06 00:01 | 3.13 | 4.5982 | 9.7969 | 2.9596 | 4.428 | 13.1052 | 8.7591 | 19.6075 | 1.4682 | 2.1556 | 1.4682 | [7 empty] | 2017-06-06 00:01 | 155.86 | 115.455 | 24292.3396 | -5.3973 | -7.1996 | 38.8582 | 29.1309 | 51.8336 | -40.405 | 1632.564 | 40.405
2017-06-06 01:01 | 0.19 | 0.2857 | 0.0361 | 0.019583 | 0.11554 | 0.0022626 | 0.00038351 | 0.013349 | 0.095705 | 0.0091594 | 0.095705 | [7 empty] | 2017-06-06 01:01 | 2.84 | 4.5657 | 8.0656 | 2.6696 | 4.3955 | 11.7342 | 7.1267 | 19.3207 | 1.7257 | 2.978 | 1.7257 | [7 empty] | 2017-06-06 01:01 | 162.09 | 115.916 | 26273.1681 | 0.83269 | -6.7386 | -5.6112 | 0.69338 | 45.4081 | -46.174 | 2132.0383 | 46.174
2017-06-06 02:01 | 0.16 | 0.28761 | 0.0256 | -0.010417 | 0.11744 | -0.0012233 | 0.00010851 | 0.013792 | 0.12761 | 0.016284 | 0.12761 | [7 empty] | 2017-06-06 02:01 | 3.34 | 4.5088 | 11.1556 | 3.1696 | 4.3386 | 13.7516 | 10.0463 | 18.8235 | 1.1688 | 1.366 | 1.1688 | [7 empty] | 2017-06-06 02:01 | 154.18 | 116.256 | 23771.4724 | -7.0773 | -6.3986 | 45.2845 | 50.0883 | 40.9415 | -37.924 | 1438.2298 | 37.924
2017-06-06 03:01 | 0.16 | 0.28957 | 0.0256 | -0.010417 | 0.1194 | -0.0012437 | 0.00010851 | 0.014255 | 0.12957 | 0.016787 | 0.12957 | [7 empty] | 2017-06-06 03:01 | 3.01 | 4.4576 | 9.0601 | 2.8396 | 4.2874 | 12.1744 | 8.0632 | 18.3816 | 1.4476 | 2.0954 | 1.4476 | [7 empty] | 2017-06-06 03:01 | 157.1 | 116.319 | 24680.41 | -4.1573 | -6.3356 | 26.3388 | 17.2832 | 40.1393 | -40.781 | 1663.09 | 40.781
2017-06-06 04:01 | 0.16 | 0.291 | 0.0256 | -0.010417 | 0.12083 | -0.0012586 | 0.00010851 | 0.014599 | 0.131 | 0.01716 | 0.131 | [7 empty] | 2017-06-06 04:01 | 3.16 | 4.4233 | 9.9856 | 2.9896 | 4.2531 | 12.7151 | 8.9376 | 18.089 | 1.2633 | 1.5959 | 1.2633 | [7 empty] | 2017-06-06 04:01 | 141.69 | 116.096 | 20076.0561 | -19.5673 | -6.5586 | 128.3333 | 382.8794 | 43.0147 | -25.594 | 655.0528 | 25.594
2017-06-06 05:01 | 0.18 | 0.30019 | 0.0324 | 0.0095833 | 0.13002 | 0.001246 | 9.184e-05 | 0.016906 | 0.12019 | 0.014446 | 0.12019 | [7 empty] | 2017-06-06 05:01 | 3.31 | 4.501 | 10.9561 | 3.1396 | 4.3308 | 13.597 | 9.857 | 18.7562 | 1.191 | 1.4185 | 1.191 | [7 empty] | 2017-06-06 05:01 | 164.09 | 115.167 | 26925.5281 | 2.8327 | -7.4876 | -21.21 | 8.0242 | 56.0635 | -48.923 | 2393.4599 | 48.923
2017-06-06 06:01 | 0.17 | 0.30044 | 0.0289 | -0.00041667 | 0.13027 | -5.428e-05 | 1.7361e-07 | 0.016971 | 0.13044 | 0.017015 | 0.13044 | [7 empty] | 2017-06-06 06:01 | 3.3 | 4.4844 | 10.89 | 3.1296 | 4.3142 | 13.5016 | 9.7943 | 18.6122 | 1.1844 | 1.4027 | 1.1844 | [7 empty] | 2017-06-06 06:01 | 141.47 | 115.141 | 20013.7609 | -19.7873 | -7.5136 | 148.673 | 391.5375 | 56.4535 | -26.329 | 693.2162 | 26.329
2017-06-06 07:01 | 0.19 | 0.29628 | 0.0361 | 0.019583 | 0.12611 | 0.0024697 | 0.00038351 | 0.015905 | 0.10628 | 0.011296 | 0.10628 | [7 empty] | 2017-06-06 07:01 | 3.07 | 4.4428 | 9.4249 | 2.8996 | 4.2727 | 12.3889 | 8.4076 | 18.2555 | 1.3728 | 1.8846 | 1.3728 | [7 empty] | 2017-06-06 07:01 | 142.22 | 115.318 | 20226.5284 | -19.0373 | -7.3366 | 139.6683 | 362.419 | 53.8251 | -26.902 | 723.7176 | 26.902
2017-06-06 08:01 | 0.21 | 0.29179 | 0.0441 | 0.039583 | 0.12162 | 0.0048141 | 0.0015668 | 0.014791 | 0.081789 | 0.0066894 | 0.081789 | [7 empty] | 2017-06-06 08:01 | 3.74 | 4.4242 | 13.9876 | 3.5696 | 4.2541 | 15.1853 | 12.7419 | 18.0971 | 0.68424 | 0.46818 | 0.68424 | [7 empty] | 2017-06-06 08:01 | 153.21 | 115.297 | 23473.3041 | -8.0473 | -7.3576 | 59.2085 | 64.7591 | 54.1336 | -37.913 | 1437.3956 | 37.913
2017-06-06 09:01 | 0.22 | 0.28493 | 0.0484 | 0.049583 | 0.11476 | 0.0056901 | 0.0024585 | 0.01317 | 0.064928 | 0.0042156 | 0.064928 | [7 empty] | 2017-06-06 09:01 | 3.47 | 4.392 | 12.0409 | 3.2996 | 4.2218 | 13.9303 | 10.8873 | 17.8239 | 0.92201 | 0.8501 | 0.92201 | [7 empty] | 2017-06-06 09:01 | 163.42 | 115.396 | 26706.0964 | 2.1627 | -7.2586 | -15.698 | 4.6772 | 52.6866 | -48.024 | 2306.3046 | 48.024
2017-06-06 10:01 | 0.19 | 0.27824 | 0.0361 | 0.019583 | 0.10807 | 0.0021163 | 0.00038351 | 0.011679 | 0.088238 | 0.0077859 | 0.088238 | [7 empty] | 2017-06-06 10:01 | 3.28 | 4.3651 | 10.7584 | 3.1096 | 4.1949 | 13.0445 | 9.6695 | 17.5974 | 1.0851 | 1.1774 | 1.0851 | [7 empty] | 2017-06-06 10:01 | 153.25 | 115.514 | 23485.5625 | -8.0073 | -7.1406 | 57.1766 | 64.1169 | 50.9876 | -37.736 | 1424.0057 | 37.736
2017-06-06 11:01 | 0.2 | 0.27349 | 0.04 | 0.029583 | 0.10332 | 0.0030567 | 0.00087517 | 0.010676 | 0.073494 | 0.0054014 | 0.073494 | [7 empty] | 2017-06-06 11:01 | 3.99 | 4.3611 | 15.9201 | 3.8196 | 4.1909 | 16.0075 | 14.5892 | 17.5637 | 0.37108 | 0.1377 | 0.37108 | [7 empty] | 2017-06-06 11:01 | 149.96 | 115.57 | 22488.0016 | -11.2973 | -7.0846 | 80.0364 | 127.6291 | 50.1909 | -34.39 | 1182.6721 | 34.39
2017-06-06 12:01 | 0.18 | 0.2645 | 0.0324 | 0.0095833 | 0.094329 | 0.00090399 | 9.184e-05 | 0.0088979 | 0.084498 | 0.0071399 | 0.084498 | [7 empty] | 2017-06-06 12:01 | 3.31 | 4.2932 | 10.9561 | 3.1396 | 4.123 | 12.9446 | 9.857 | 16.9994 | 0.9832 | 0.96668 | 0.9832 | [7 empty] | 2017-06-06 12:01 | 160.51 | 116.225 | 25763.4601 | -0.74731 | -6.4296 | 4.8048 | 0.55847 | 41.3392 | -44.285 | 1961.1612 | 44.285
2017-06-06 13:01 | 0.2 | 0.24752 | 0.04 | 0.029583 | 0.077351 | 0.0022883 | 0.00087517 | 0.0059832 | 0.04752 | 0.0022582 | 0.04752 | [7 empty] | 2017-06-06 13:01 | 3.42 | 4.1136 | 11.6964 | 3.2496 | 3.9434 | 12.8145 | 10.5598 | 15.5506 | 0.69359 | 0.48107 | 0.69359 | [7 empty] | 2017-06-06 13:01 | 147.13 | 117.69 | 21647.2369 | -14.1273 | -4.9646 | 70.1358 | 199.5808 | 24.6468 | -29.44 | 866.7136 | 29.44
2017-06-06 14:01 | 0.18 | 0.23298 | 0.0324 | 0.0095833 | 0.062812 | 0.00060195 | 9.184e-05 | 0.0039453 | 0.052981 | 0.002807 | 0.052981 | [7 empty] | 2017-06-06 14:01 | 4.01 | 3.9714 | 16.0801 | 3.8396 | 3.8012 | 14.5951 | 14.7424 | 14.4494 | -0.0386 | 0.00149 | 0.0386 | [7 empty] | 2017-06-06 14:01 | 163.25 | 118.647 | 26650.5625 | 1.9927 | -4.0076 | -7.9858 | 3.9708 | 16.0605 | -44.603 | 1989.4276 | 44.603
2017-06-06 15:01 | 0.3 | 0.2217 | 0.09 | 0.12958 | 0.051529 | 0.0066773 | 0.016792 | 0.0026552 | -0.078302 | 0.0061312 | 0.078302 | [7 empty] | 2017-06-06 15:01 | 2.8 | 3.8784 | 7.84 | 2.6296 | 3.7082 | 9.7511 | 6.9147 | 13.751 | 1.0784 | 1.1629 | 1.0784 | [7 empty] | 2017-06-06 15:01 | 257.51 | 119.03 | 66311.4001 | 96.2527 | -3.6246 | -348.8734 | 9264.5812 | 13.1374 | -138.48 | 19176.7104 | 138.48
2017-06-06 16:01 | 0.29 | 0.21258 | 0.0841 | 0.11958 | 0.042409 | 0.0050714 | 0.0143 | 0.0017985 | -0.077422 | 0.0059942 | 0.077422 | [7 empty] | 2017-06-06 16:01 | 2.72 | 3.8115 | 7.3984 | 2.5496 | 3.6413 | 9.2838 | 6.5004 | 13.2591 | 1.0915 | 1.1913 | 1.0915 | [7 empty] | 2017-06-06 16:01 | 187.69 | 119.208 | 35227.5361 | 26.4327 | -3.4466 | -91.1018 | 698.6873 | 11.8788 | -68.482 | 4689.7843 | 68.482
2017-06-06 17:01 | 0.28 | 0.20605 | 0.0784 | 0.10958 | 0.035882 | 0.0039321 | 0.012009 | 0.0012875 | -0.073949 | 0.0054685 | 0.073949 | [7 empty] | 2017-06-06 17:01 | 2.78 | 3.7741 | 7.7284 | 2.6096 | 3.604 | 9.4049 | 6.8099 | 12.9886 | 0.99414 | 0.98831 | 0.99414 | [7 empty] | 2017-06-06 17:01 | 339.4 | 119.35 | 115192.36 | 178.1427 | -3.3046 | -588.6827 | 31734.8196 | 10.9201 | -220.05 | 48422.0025 | 220.05
2017-06-06 18:01 | 0.24 | 0.19798 | 0.0576 | 0.069583 | 0.027807 | 0.0019349 | 0.0048418 | 0.00077322 | -0.042024 | 0.001766 | 0.042024 | [7 empty] | 2017-06-06 18:01 | 2.72 | 3.6996 | 7.3984 | 2.5496 | 3.5294 | 8.9985 | 6.5004 | 12.4567 | 0.97958 | 0.95958 | 0.97958 | [7 empty] | 2017-06-06 18:01 | 179.57 | 120.047 | 32245.3849 | 18.3127 | -2.6076 | -47.7514 | 335.3548 | 6.7994 | -59.523 | 3542.9875 | 59.523
2017-06-06 19:01 | 0.21 | 0.18967 | 0.0441 | 0.039583 | 0.019502 | 0.00077195 | 0.0015668 | 0.00038033 | -0.020329 | 0.00041327 | 0.020329 | [7 empty] | 2017-06-06 19:01 | 2.94 | 3.6215 | 8.6436 | 2.7696 | 3.4513 | 9.5587 | 7.6706 | 11.9117 | 0.6815 | 0.46444 | 0.6815 | [7 empty] | 2017-06-06 19:01 | 23.96 | 120.74 | 574.0816 | -137.2973 | -1.9146 | 262.8635 | 18850.5501 | 3.6655 | 96.78 | 9366.3684 | 96.78
2017-06-06 20:01 | 0.19 | 0.18469 | 0.0361 | 0.019583 | 0.014522 | 0.00028439 | 0.00038351 | 0.00021089 | -0.005309 | 2.8185e-05 | 0.005309 | [7 empty] | 2017-06-06 20:01 | 3.51 | 3.6063 | 12.3201 | 3.3396 | 3.4362 | 11.4753 | 11.1528 | 11.8071 | 0.09632 | 0.0092775 | 0.09632 | [7 empty] | 2017-06-06 20:01 | 125.28 | 120.742 | 15695.0784 | -35.9773 | -1.9126 | 68.8086 | 1294.3665 | 3.6579 | -4.538 | 20.5934 | 4.538
2017-06-06 21:01 | 0.17 | 0.1835 | 0.0289 | -0.00041667 | 0.013329 | -5.5537e-06 | 1.7361e-07 | 0.00017766 | 0.013498 | 0.0001822 | 0.013498 | [7 empty] | 2017-06-06 21:01 | 3.63 | 3.6556 | 13.1769 | 3.4596 | 3.4855 | 12.0582 | 11.9687 | 12.1484 | 0.02563 | 0.0006569 | 0.02563 | [7 empty] | 2017-06-06 21:01 | 101.02 | 120.185 | 10205.0404 | -60.2373 | -2.4696 | 148.7595 | 3628.533 | 6.0987 | 19.165 | 367.2972 | 19.165
2017-06-06 22:01 | 0.21 | 0.18674 | 0.0441 | 0.039583 | 0.01657 | 0.00065589 | 0.0015668 | 0.00027456 | -0.023261 | 0.00054107 | 0.023261 | [7 empty] | 2017-06-06 22:01 | 4.51 | 3.7643 | 20.3401 | 4.3396 | 3.5941 | 15.5969 | 18.832 | 12.9176 | -0.74572 | 0.5561 | 0.74572 | [7 empty] | 2017-06-06 22:01 | 106.96 | 119.437 | 11440.4416 | -54.2973 | -3.2176 | 174.7047 | 2948.1974 | 10.3527 | 12.477 | 155.6755 | 12.477
2017-06-06 23:01 | 0.15 | 0.19243 | 0.0225 | -0.020417 | 0.022257 | -0.00045441 | 0.00041684 | 0.00049537 | 0.042426 | 0.0018 | 0.042426 | [7 empty] | 2017-06-06 23:01 | 3.69 | 3.8718 | 13.6161 | 3.5196 | 3.7017 | 13.0283 | 12.3875 | 13.7022 | 0.18182 | 0.033059 | 0.18182 | [7 empty] | 2017-06-06 23:01 | 125.66 | 119.172 | 15790.4356 | -35.5973 | -3.4826 | 123.9696 | 1267.1682 | 12.1282 | -6.488 | 42.0941 | 6.488
2017-06-07 00:01 | 0.17 | 0.20037 | 0.0289 | -0.00041667 | 0.030205 | -1.2585e-05 | 1.7361e-07 | 0.00091234 | 0.030374 | 0.00092258 | 0.030374 | [7 empty] | 2017-06-07 00:01 | 3.54 | 3.9631 | 12.5316 | 3.3696 | 3.793 | 12.7807 | 11.3541 | 14.3866 | 0.42313 | 0.17904 | 0.42313 | [7 empty] | 2017-06-07 00:01 | 118.39 | 119.284 | 14016.1921 | -42.8673 | -3.3706 | 144.4867 | 1837.6059 | 11.3607 | 0.894 | 0.79924 | 0.894
2017-06-07 01:01 | 0.2 | 0.21145 | 0.04 | 0.029583 | 0.041282 | 0.0012213 | 0.00087517 | 0.0017042 | 0.011451 | 0.00013113 | 0.011451 | [7 empty] | 2017-06-07 01:01 | 3.9 | 4.045 | 15.21 | 3.7296 | 3.8749 | 14.4517 | 13.9098 | 15.0146 | 0.14504 | 0.021037 | 0.14504 | [7 empty] | 2017-06-07 01:01 | 110.45 | 119.377 | 12199.2025 | -50.8073 | -3.2776 | 166.5238 | 2581.3823 | 10.7424 | 8.927 | 79.6913 | 8.927
2017-06-07 02:01 | 0.2 | 0.22228 | 0.04 | 0.029583 | 0.052111 | 0.0015416 | 0.00087517 | 0.0027155 | 0.02228 | 0.0004964 | 0.02228 | [7 empty] | 2017-06-07 02:01 | 3.68 | 4.0652 | 13.5424 | 3.5096 | 3.895 | 13.6699 | 12.3172 | 15.1713 | 0.3852 | 0.14838 | 0.3852 | [7 empty] | 2017-06-07 02:01 | 129.51 | 119.55 | 16772.8401 | -31.7473 | -3.1046 | 98.5613 | 1007.8914 | 9.6383 | -9.96 | 99.2016 | 9.96
2017-06-07 03:01 | 0.23 | 0.23352 | 0.0529 | 0.059583 | 0.063347 | 0.0037744 | 0.0035502 | 0.0040128 | 0.003516 | 1.2362e-05 | 0.003516 | [7 empty] | 2017-06-07 03:01 | 2.73 | 4.071 | 7.4529 | 2.5596 | 3.9008 | 9.9845 | 6.5515 | 15.2166 | 1.341 | 1.7983 | 1.341 | [7 empty] | 2017-06-07 03:01 | 187.77 | 119.183 | 35257.5729 | 26.5127 | -3.4716 | -92.0403 | 702.923 | 12.0517 | -68.587 | 4704.1766 | 68.587
2017-06-07 04:01 | 0.25 | 0.24766 | 0.0625 | 0.079583 | 0.077486 | 0.0061666 | 0.0063335 | 0.0060041 | -0.002345 | 5.499e-06 | 0.002345 | [7 empty] | 2017-06-07 04:01 | 2.63 | 4.1176 | 6.9169 | 2.4596 | 3.9474 | 9.7091 | 6.0496 | 15.5823 | 1.4876 | 2.213 | 1.4876 | [7 empty] | 2017-06-07 04:01 | 186.29 | 118.243 | 34703.9641 | 25.0327 | -4.4116 | -110.4332 | 626.6358 | 19.4618 | -68.047 | 4630.3942 | 68.047
2017-06-07 05:01 | 0.25 | 0.25486 | 0.0625 | 0.079583 | 0.084689 | 0.0067398 | 0.0063335 | 0.0071722 | 0.004858 | 2.36e-05 | 0.004858 | [7 empty] | 2017-06-07 05:01 | 3.14 | 4.0868 | 9.8596 | 2.9696 | 3.9167 | 11.6309 | 8.8184 | 15.3402 | 0.94683 | 0.89649 | 0.94683 | [7 empty] | 2017-06-07 05:01 | 181.75 | 118.111 | 33033.0625 | 20.4927 | -4.5436 | -93.1097 | 419.9505 | 20.6439 | -63.639 | 4049.9223 | 63.639
2017-06-07 06:01 | 0.22 | 0.25509 | 0.0484 | 0.049583 | 0.084917 | 0.0042105 | 0.0024585 | 0.0072109 | 0.035086 | 0.001231 | 0.035086 | [7 empty] | 2017-06-07 06:01 | 3.36 | 4.0162 | 11.2896 | 3.1896 | 3.8461 | 12.2674 | 10.1734 | 14.7923 | 0.65624 | 0.43065 | 0.65624 | [7 empty] | 2017-06-07 06:01 | 178.52 | 118.383 | 31869.3904 | 17.2627 | -4.2716 | -73.7386 | 298.0006 | 18.2462 | -60.137 | 3616.4588 | 60.137
2017-06-07 07:01 | 0.22 | 0.25316 | 0.0484 | 0.049583 | 0.082992 | 0.004115 | 0.0024585 | 0.0068877 | 0.033161 | 0.0010997 | 0.033161 | [7 empty] | 2017-06-07 07:01 | 2.74 | 3.9759 | 7.5076 | 2.5696 | 3.8057 | 9.779 | 6.6028 | 14.4833 | 1.2359 | 1.5273 | 1.2359 | [7 empty] | 2017-06-07 07:01 | 184.49 | 118.446 | 34036.5601 | 23.2327 | -4.2086 | -97.7761 | 539.7581 | 17.712 | -66.044 | 4361.8099 | 66.044
2017-06-07 08:01 | 0.23 | 0.24875 | 0.0529 | 0.059583 | 0.078583 | 0.0046822 | 0.0035502 | 0.0061753 | 0.018752 | 0.00035164 | 0.018752 | [7 empty] | 2017-06-07 08:01 | 2.86 | 3.941 | 8.1796 | 2.6896 | 3.7709 | 10.142 | 7.2339 | 14.2193 | 1.081 | 1.1686 | 1.081 | [7 empty] | 2017-06-07 08:01 | 179.23 | 118.512 | 32123.3929 | 17.9727 | -4.1426 | -74.4529 | 323.0178 | 17.1608 | -60.718 | 3686.6755 | 60.718
2017-06-07 09:01 | 0.24 | 0.24268 | 0.0576 | 0.069583 | 0.072506 | 0.0050452 | 0.0048418 | 0.0052571 | 0.002675 | 7.1556e-06 | 0.002675 | [7 empty] | 2017-06-07 09:01 | 2.8 | 3.9019 | 7.84 | 2.6296 | 3.7317 | 9.8128 | 6.9147 | 13.9254 | 1.1019 | 1.2141 | 1.1019 | [7 empty] | 2017-06-07 09:01 | 176.24 | 118.626 | 31060.5376 | 14.9827 | -4.0286 | -60.3586 | 224.4811 | 16.2293 | -57.614 | 3319.373 | 57.614
2017-06-07 10:01 | 0.24 | 0.23751 | 0.0576 | 0.069583 | 0.067336 | 0.0046855 | 0.0048418 | 0.0045341 | -0.002495 | 6.225e-06 | 0.002495 | [7 empty] | 2017-06-07 10:01 | 2.75 | 3.885 | 7.5625 | 2.5796 | 3.7149 | 9.5828 | 6.6543 | 13.8002 | 1.135 | 1.2883 | 1.135 | [7 empty] | 2017-06-07 10:01 | 174.27 | 118.62 | 30370.0329 | 13.0127 | -4.0346 | -52.5005 | 169.3302 | 16.2776 | -55.65 | 3096.9225 | 55.65
2017-06-07 11:01 | 0.21 | 0.23176 | 0.0441 | 0.039583 | 0.061593 | 0.0024381 | 0.0015668 | 0.0037937 | 0.021762 | 0.00047358 | 0.021762 | [7 empty] | 2017-06-07 11:01 | 2.84 | 3.8635 | 8.0656 | 2.6696 | 3.6933 | 9.8597 | 7.1267 | 13.6407 | 1.0235 | 1.0476 | 1.0235 | [7 empty] | 2017-06-07 11:01 | 186.25 | 118.79 | 34689.0625 | 24.9927 | -3.8646 | -96.5857 | 624.6348 | 14.9348 | -67.46 | 4550.8516 | 67.46
2017-06-07 12:01 | 0.2 | 0.2233 | 0.04 | 0.029583 | 0.05313 | 0.0015718 | 0.00087517 | 0.0028228 | 0.023299 | 0.00054284 | 0.023299 | [7 empty] | 2017-06-07 12:01 | 3.3 | 3.7982 | 10.89 | 3.1296 | 3.628 | 11.3541 | 9.7943 | 13.1623 | 0.49816 | 0.24816 | 0.49816 | [7 empty] | 2017-06-07 12:01 | 180.34 | 119.432 | 32522.5156 | 19.0827 | -3.2226 | -61.4951 | 364.1492 | 10.3849 | -60.908 | 3709.7845 | 60.908
2017-06-07 13:01 | 0.19 | 0.21001 | 0.0361 | 0.019583 | 0.039839 | 0.00078018 | 0.00038351 | 0.0015871 | 0.020008 | 0.00040032 | 0.020008 | [7 empty] | 2017-06-07 13:01 | 3.52 | 3.6519 | 12.3904 | 3.3496 | 3.4817 | 11.6622 | 11.2197 | 12.1221 | 0.13185 | 0.017384 | 0.13185 | [7 empty] | 2017-06-07 13:01 | 179.48 | 120.773 | 32213.0704 | 18.2227 | -1.8816 | -34.287 | 332.0666 | 3.5403 | -58.707 | 3446.5118 | 58.707
2017-06-07 14:01 | 0.19 | 0.19758 | 0.0361 | 0.019583 | 0.027414 | 0.00053686 | 0.00038351 | 0.00075152 | 0.007583 | 5.7502e-05 | 0.007583 | [7 empty] | 2017-06-07 14:01 | 3.41 | 3.5197 | 11.6281 | 3.2396 | 3.3496 | 10.8511 | 10.4949 | 11.2195 | 0.10972 | 0.012038 | 0.10972 | [7 empty] | 2017-06-07 14:01 | 180.48 | 121.781 | 32573.0304 | 19.2227 | -0.87356 | -16.7921 | 369.512 | 0.7631 | -58.699 | 3445.5726 | 58.699
2017-06-07 15:01 | 0.19 | 0.18844 | 0.0361 | 0.019583 | 0.018273 | 0.00035784 | 0.00038351 | 0.0003339 | -0.001558 | 2.4274e-06 | 0.001558 | [7 empty] | 2017-06-07 15:01 | 3.22 | 3.4414 | 10.3684 | 3.0496 | 3.2712 | 9.9759 | 9.3 | 10.701 | 0.2214 | 0.049018 | 0.2214 | [7 empty] | 2017-06-07 15:01 | 173.15 | 122.128 | 29980.9225 | 11.8927 | -0.52656 | -6.2622 | 141.4362 | 0.27726 | -51.022 | 2603.2445 | 51.022
2017-06-07 16:01 | 0.25 | 0.1813 | 0.0625 | 0.079583 | 0.01113 | 0.00088576 | 0.0063335 | 0.00012388 | -0.068701 | 0.0047198 | 0.068701 | [7 empty] | 2017-06-07 16:01 | 2.97 | 3.3919 | 8.8209 | 2.7996 | 3.2217 | 9.0194 | 7.8377 | 10.3793 | 0.42186 | 0.17797 | 0.42186 | [7 empty] | 2017-06-07 16:01 | 176.36 | 122.201 | 31102.8496 | 15.1027 | -0.45356 | -6.8499 | 228.0914 | 0.20571 | -54.159 | 2933.1973 | 54.159
2017-06-07 17:01 | 0.37 | 0.17537 | 0.1369 | 0.19958 | 0.0052029 | 0.0010384 | 0.039834 | 2.707e-05 | -0.19463 | 0.03788 | 0.19463 | [7 empty] | 2017-06-07 17:01 | 2.84 | 3.3561 | 8.0656 | 2.6696 | 3.1859 | 8.505 | 7.1267 | 10.1499 | 0.51606 | 0.26632 | 0.51606 | [7 empty] | 2017-06-07 17:01 | 183.3 | 122.266 | 33598.89 | 22.0427 | -0.38856 | -8.5648 | 485.8804 | 0.15098 | -61.034 | 3725.1492 | 61.034
2017-06-07 18:01 | 0.32 | 0.16972 | 0.1024 | 0.14958 | -0.00045308 | -6.7773e-05 | 0.022375 | 2.0528e-07 | -0.15028 | 0.022585 | 0.15028 | [7 empty] | 2017-06-07 18:01 | 3.07 | 3.3207 | 9.4249 | 2.8996 | 3.1505 | 9.1352 | 8.4076 | 9.9257 | 0.25068 | 0.06284 | 0.25068 | [7 empty] | 2017-06-07 18:01 | 165.73 | 122.446 | 27466.4329 | 4.4727 | -0.20856 | -0.93281 | 20.005 | 0.043496 | -43.284 | 1873.5047 | 43.284
2017-06-07 19:01 | 0.25 | 0.16462 | 0.0625 | 0.079583 | -0.0055541 | -0.00044201 | 0.0063335 | 3.0848e-05 | -0.085385 | 0.0072906 | 0.085385 | [7 empty] | 2017-06-07 19:01 | 3.1 | 3.2987 | 9.61 | 2.9296 | 3.1285 | 9.1652 | 8.5825 | 9.7875 | 0.19866 | 0.039466 | 0.19866 | [7 empty] | 2017-06-07 19:01 | 181.12 | 122.498 | 32804.4544 | 19.8627 | -0.15656 | -3.1096 | 394.5266 | 0.02451 | -58.622 | 3436.5389 | 58.622
2017-06-07 20:01 | 0.21 | 0.161 | 0.0441 | 0.039583 | -0.0091671 | -0.00036286 | 0.0015668 | 8.4035e-05 | -0.048998 | 0.0024008 | 0.048998 | [7 empty] | 2017-06-07 20:01 | 2.99 | 3.3098 | 8.9401 | 2.8196 | 3.1396 | 8.8525 | 7.9501 | 9.8573 | 0.31981 | 0.10228 | 0.31981 | [7 empty] | 2017-06-07 20:01 | 2.99 | 122.245 | 8.9401 | -158.2673 | -0.40956 | 64.8195 | 25048.54 | 0.16774 | 119.255 | 14221.755 | 119.255
2017-06-07 21:01 | 0.22 | 0.15707 | 0.0484 | 0.049583 | -0.013102 | -0.00064964 | 0.0024585 | 0.00017166 | -0.062933 | 0.0039606 | 0.062933 | [7 empty] | 2017-06-07 21:01 | 3.39 | 3.3111 | 11.4921 | 3.2196 | 3.1409 | 10.1124 | 10.3657 | 9.8653 | -0.07892 | 0.0062284 | 0.07892 | [7 empty] | 2017-06-07 21:01 | 42.28 | 122.079 | 1787.5984 | -118.9773 | -0.57556 | 68.4782 | 14155.5992 | 0.33127 | 79.799 | 6367.8804 | 79.799
2017-06-07 22:01 | 0.19 | 0.15318 | 0.0361 | 0.019583 | -0.016988 | -0.00033268 | 0.00038351 | 0.00028859 | -0.036819 | 0.0013556 | 0.036819 | [7 empty] | 2017-06-07 22:01 | 3.43 | 3.311 | 11.7649 | 3.2596 | 3.1409 | 10.2379 | 10.6249 | 9.865 | -0.11897 | 0.014154 | 0.11897 | [7 empty] | 2017-06-07 22:01 | 224.84 | 121.857 | 50553.0256 | 63.5827 | -0.79756 | -50.7108 | 4042.7591 | 0.6361 | -102.983 | 10605.4983 | 102.983
2017-06-07 23:01 | 0.21 | 0.1492 | 0.0441 | 0.039583 | -0.020967 | -0.00082994 | 0.0015668 | 0.00043961 | -0.060798 | 0.0036964 | 0.060798 | [7 empty] | 2017-06-07 23:01 | 3.44 | 3.3093 | 11.8336 | 3.2696 | 3.1391 | 10.2636 | 10.6902 | 9.854 | -0.13073 | 0.01709 | 0.13073 | [7 empty] | 2017-06-07 23:01 | 186.68 | 121.609 | 34849.4224 | 25.4227 | -1.0456 | -26.5809 | 646.3134 | 1.0932 | -65.071 | 4234.235 | 65.071
2017-06-08 00:01 | 0.19 | 0.14533 | 0.0361 | 0.019583 | -0.024841 | -0.00048646 | 0.00038351 | 0.00061705 | -0.044672 | 0.0019955 | 0.044672 | [7 empty] | 2017-06-08 00:01 | 3.65 | 3.3157 | 13.3225 | 3.4796 | 3.1456 | 10.9453 | 12.1075 | 9.8947 | -0.33425 | 0.11172 | 0.33425 | [7 empty] | 2017-06-08 00:01 | 145.18 | 121.236 | 21077.2324 | -16.0773 | -1.4186 | 22.8066 | 258.4797 | 2.0123 | -23.944 | 573.3151 | 23.944
2017-06-08 01:01 | 0.19 | 0.14098 | 0.0361 | 0.019583 | -0.029192 | -0.00057167 | 0.00038351 | 0.00085215 | -0.049022 | 0.0024032 | 0.049022 | [7 empty] | 2017-06-08 01:01 | 3.68 | 3.3131 | 13.5424 | 3.5096 | 3.1429 | 11.0304 | 12.3172 | 9.8781 | -0.36689 | 0.13461 | 0.36689 | [7 empty] | 2017-06-08 01:01 | 166.73 | 120.976 | 27798.8929 | 5.4727 | -1.6786 | -9.1862 | 29.9504 | 2.8176 | -45.754 | 2093.4285 | 45.754
2017-06-08 02:01 | 0.2 | 0.13651 | 0.04 | 0.029583 | -0.033663 | -0.00099586 | 0.00087517 | 0.0011332 | -0.063494 | 0.0040314 | 0.063494 | [7 empty] | 2017-06-08 02:01 | 3.63 | 3.3078 | 13.1769 | 3.4596 | 3.1376 | 10.8549 | 11.9687 | 9.8447 | -0.32221 | 0.10382 | 0.32221 | [7 empty] | 2017-06-08 02:01 | 186 | 120.808 | 34596 | 24.7427 | -1.8466 | -45.6888 | 612.2009 | 3.4098 | -65.192 | 4249.9969 | 65.192
2017-06-08 03:01 | 0.18 | 0.13195 | 0.0324 | 0.0095833 | -0.038224 | -0.00036631 | 9.184e-05 | 0.0014611 | -0.048055 | 0.0023093 | 0.048055 | [7 empty] | 2017-06-08 03:01 | 3.4 | 3.2988 | 11.56 | 3.2296 | 3.1286 | 10.1041 | 10.4302 | 9.7883 | -0.10121 | 0.010243 | 0.10121 | [7 empty] | 2017-06-08 03:01 | 179.48 | 120.819 | 32213.0704 | 18.2227 | -1.8356 | -33.4488 | 332.0666 | 3.3693 | -58.661 | 3441.1129 | 58.661
2017-06-08 04:01 | 0.18 | 0.12811 | 0.0324 | 0.0095833 | -0.042063 | -0.00040311 | 9.184e-05 | 0.0017693 | -0.051894 | 0.002693 | 0.051894 | [7 empty] | 2017-06-08 04:01 | 3.83 | 3.3138 | 14.6689 | 3.6596 | 3.1437 | 11.5045 | 13.3926 | 9.8825 | -0.51618 | 0.26644 | 0.51618 | [7 empty] | 2017-06-08 04:01 | 194.41 | 120.74 | 37795.2481 | 33.1527 | -1.9146 | -63.4727 | 1099.1012 | 3.6655 | -73.67 | 5427.2689 | 73.67
2017-06-08 05:01 | 0.17 | 0.12505 | 0.0289 | -0.00041667 | -0.045119 | 1.8799e-05 | 1.7361e-07 | 0.0020357 | -0.04495 | 0.0020205 | 0.04495 | [7 empty] | 2017-06-08 05:01 | 3.71 | 3.3517 | 13.7641 | 3.5396 | 3.1815 | 11.2613 | 12.5287 | 10.1221 | -0.3583 | 0.12838 | 0.3583 | [7 empty] | 2017-06-08 05:01 | 164.71 | 120.668 | 27129.3841 | 3.4527 | -1.9866 | -6.859 | 11.9211 | 3.9464 | -44.042 | 1939.6978 | 44.042
2017-06-08 06:01 | 0.16 | 0.12225 | 0.0256 | -0.010417 | -0.047923 | 0.0004992 | 0.00010851 | 0.0022966 | -0.037754 | 0.0014254 | 0.037754 | [7 empty] | 2017-06-08 06:01 | 3.43 | 3.3889 | 11.7649 | 3.2596 | 3.2187 | 10.4917 | 10.6249 | 10.3602 | -0.0411 | 0.0016892 | 0.0411 | [7 empty] | 2017-06-08 06:01 | 303.57 | 120.796 | 92154.7449 | 142.3127 | -1.8586 | -264.4962 | 20252.903 | 3.4542 | -182.774 | 33406.3351 | 182.774
2017-06-08 07:01 | 0.16 | 0.11996 | 0.0256 | -0.010417 | -0.050211 | 0.00052303 | 0.00010851 | 0.0025211 | -0.040042 | 0.0016034 | 0.040042 | [7 empty] | 2017-06-08 07:01 | 3.2 | 3.4279 | 10.24 | 3.0296 | 3.2578 | 9.8696 | 9.1784 | 10.6129 | 0.22792 | 0.051948 | 0.22792 | [7 empty] | 2017-06-08 07:01 | 174.37 | 120.987 | 30404.8969 | 13.1127 | -1.6676 | -21.8662 | 171.9428 | 2.7807 | -53.383 | 2849.7447 | 53.383
2017-06-08 08:01 | 0.15 | 0.11759 | 0.0225 | -0.020417 | -0.052578 | 0.0010735 | 0.00041684 | 0.0027645 | -0.032409 | 0.0010504 | 0.032409 | [7 empty] | 2017-06-08 08:01 | 3.14 | 3.4395 | 9.8596 | 2.9696 | 3.2693 | 9.7085 | 8.8184 | 10.6884 | 0.29948 | 0.089688 | 0.29948 | [7 empty] | 2017-06-08 08:01 | 128.13 | 121.388 | 16417.2969 | -33.1273 | -1.2666 | 41.9576 | 1097.4184 | 1.6042 | -6.742 | 45.4546 | 6.742
2017-06-08 09:01 | 0.15 | 0.11514 | 0.0225 | -0.020417 | -0.055026 | 0.0011235 | 0.00041684 | 0.0030279 | -0.034857 | 0.001215 | 0.034857 | [7 empty] | 2017-06-08 09:01 | 3.07 | 3.4165 | 9.4249 | 2.8996 | 3.2463 | 9.4129 | 8.4076 | 10.5384 | 0.34646 | 0.12003 | 0.34646 | [7 empty] | 2017-06-08 09:01 | 168.81 | 121.965 | 28496.8161 | 7.5527 | -0.68956 | -5.208 | 57.0432 | 0.47549 | -46.845 | 2194.454 | 46.845
2017-06-08 10:01 | 0.15 | 0.11208 | 0.0225 | -0.020417 | -0.058093 | 0.0011861 | 0.00041684 | 0.0033748 | -0.037924 | 0.0014382 | 0.037924 | [7 empty] | 2017-06-08 10:01 | 3.63 | 3.3405 | 13.1769 | 3.4596 | 3.1703 | 10.9679 | 11.9687 | 10.0508 | -0.28953 | 0.083828 | 0.28953 | [7 empty] | 2017-06-08 10:01 | 161.54 | 122.833 | 26095.1716 | 0.28269 | 0.17844 | 0.050445 | 0.079916 | 0.031842 | -38.707 | 1498.2318 | 38.707
2017-06-08 11:01 | 0.14 | 0.10872 | 0.0196 | -0.030417 | -0.06145 | 0.0018691 | 0.00092517 | 0.0037761 | -0.031281 | 0.00097849 | 0.031281 | [7 empty] | 2017-06-08 11:01 | 3.88 | 3.236 | 15.0544 | 3.7096 | 3.0658 | 11.373 | 13.761 | 9.3994 | -0.64399 | 0.41472 | 0.64399 | [7 empty] | 2017-06-08 11:01 | 158.5 | 123.766 | 25122.25 | -2.7573 | 1.1114 | -3.0646 | 7.6027 | 1.2353 | -34.734 | 1206.4508 | 34.734
2017-06-08 12:01 | 0.2 | 0.10618 | 0.04 | 0.029583 | -0.063989 | -0.001893 | 0.00087517 | 0.0040946 | -0.09382 | 0.0088022 | 0.09382 | [7 empty] | 2017-06-08 12:01 | 2.63 | 3.1586 | 6.9169 | 2.4596 | 2.9885 | 7.3504 | 6.0496 | 8.9309 | 0.52863 | 0.27945 | 0.52863 | [7 empty] | 2017-06-08 12:01 | 155.63 | 124.337 | 24220.6969 | -5.6273 | 1.6824 | -9.4676 | 31.6666 | 2.8306 | -31.293 | 979.2518 | 31.293
2017-06-08 13:01 | 0.28 | 0.1043 | 0.0784 | 0.10958 | -0.065865 | -0.0072177 | 0.012009 | 0.0043382 | -0.1757 | 0.030869 | 0.1757 | [7 empty] | 2017-06-08 13:01 | 2.8 | 3.1099 | 7.84 | 2.6296 | 2.9397 | 7.7303 | 6.9147 | 8.6421 | 0.30991 | 0.096044 | 0.30991 | [7 empty] | 2017-06-08 13:01 | 82.48 | 124.633 | 6802.9504 | -78.7773 | 1.9784 | -155.8564 | 6205.8638 | 3.9142 | 42.153 | 1776.8754 | 42.153
2017-06-08 14:01 | 0.28 | 0.10346 | 0.0784 | 0.10958 | -0.066713 | -0.0073107 | 0.012009 | 0.0044507 | -0.17654 | 0.031168 | 0.17654 | [7 empty] | 2017-06-08 14:01 | 2.75 | 3.1066 | 7.5625 | 2.5796 | 2.9365 | 7.5748 | 6.6543 | 8.6227 | 0.35662 | 0.12718 | 0.35662 | [7 empty] | 2017-06-08 14:01 | 194.23 | 124.672 | 37725.2929 | 32.9727 | 2.0174 | 66.5205 | 1087.1986 | 4.0701 | -69.558 | 4838.3154 | 69.558
2017-06-08 15:01 | 0.28 | 0.10294 | 0.0784 | 0.10958 | -0.067227 | -0.0073669 | 0.012009 | 0.0045194 | -0.17706 | 0.031349 | 0.17706 | [7 empty] | 2017-06-08 15:01 | 2.73 | 3.1164 | 7.4529 | 2.5596 | 2.9463 | 7.5412 | 6.5515 | 8.6805 | 0.38644 | 0.14934 | 0.38644 | [7 empty] | 2017-06-08 15:01 | 179.92 | 124.84 | 32371.2064 | 18.6627 | 2.1854 | 40.7863 | 348.2962 | 4.7762 | -55.08 | 3033.8064 | 55.08
2017-06-08 16:01 | 0.3 | 0.10208 | 0.09 | 0.12958 | -0.068089 | -0.0088232 | 0.016792 | 0.0046362 | -0.19792 | 0.039172 | 0.19792 | [7 empty] | 2017-06-08 16:01 | 2.79 | 3.1097 | 7.7841 | 2.6196 | 2.9395 | 7.7003 | 6.8622 | 8.6408 | 0.31969 | 0.1022 | 0.31969 | [7 empty] | 2017-06-08 16:01 | 158.25 | 125.299 | 25043.0625 | -3.0073 | 2.6444 | -7.9526 | 9.0439 | 6.9931 | -32.951 | 1085.7684 | 32.951
2017-06-08 17:01 | 0.3 | 0.10196 | 0.09 | 0.12958 | -0.068212 | -0.0088391 | 0.016792 | 0.0046529 | -0.19804 | 0.039221 | 0.19804 | [7 empty] | 2017-06-08 17:01 | 2.82 | 3.1334 | 7.9524 | 2.6496 | 2.9632 | 7.8514 | 7.0203 | 8.7808 | 0.31341 | 0.098226 | 0.31341 | [7 empty] | 2017-06-08 17:01 | 203 | 125.499 | 41209 | 41.7427 | 2.8444 | 118.7347 | 1742.4526 | 8.0909 | -77.501 | 6006.405 | 77.501
2017-06-08 18:01 | 0.22 | 0.10407 | 0.0484 | 0.049583 | -0.066101 | -0.0032775 | 0.0024585 | 0.0043694 | -0.11593 | 0.01344 | 0.11593 | [7 empty] | 2017-06-08 18:01 | 3.3 | 3.2349 | 10.89 | 3.1296 | 3.0647 | 9.5914 | 9.7943 | 9.3926 | -0.06509 | 0.0042367 | 0.06509 | [7 empty] | 2017-06-08 18:01 | 7.84 | 125.252 | 61.4656 | -153.4173 | 2.5974 | -398.4927 | 23536.8696 | 6.7467 | 117.412 | 13785.5777 | 117.412
2017-06-08 19:01 | 0.18 | 0.10602 | 0.0324 | 0.0095833 | -0.064151 | -0.00061478 | 9.184e-05 | 0.0041154 | -0.073982 | 0.0054734 | 0.073982 | [7 empty] | 2017-06-08 19:01 | 3.02 | 3.298 | 9.1204 | 2.8496 | 3.1279 | 8.9131 | 8.1201 | 9.7836 | 0.27804 | 0.077306 | 0.27804 | [7 empty] | 2017-06-08 19:01 | 75.11 | 125.407 | 5641.5121 | -86.1473 | 2.7524 | -237.1156 | 7421.3582 | 7.5759 | 50.297 | 2529.7882 | 50.297
2017-06-08 20:01 | 0.16 | 0.10736 | 0.0256 | -0.010417 | -0.062805 | 0.00065421 | 0.00010851 | 0.0039444 | -0.052636 | 0.0027705 | 0.052636 | [7 empty] | 2017-06-08 20:01 | 3.2 | 3.3069 | 10.24 | 3.0296 | 3.1367 | 9.5029 | 9.1784 | 9.839 | 0.10688 | 0.011423 | 0.10688 | [7 empty] | 2017-06-08 20:01 | 161.86 | 125.854 | 26198.6596 | 0.60269 | 3.1994 | 1.9283 | 0.36324 | 10.2364 | -36.006 | 1296.432 | 36.006
2017-06-08 21:01 | 0.14 | 0.10838 | 0.0196 | -0.030417 | -0.061792 | 0.0018795 | 0.00092517 | 0.0038183 | -0.031623 | 0.001 | 0.031623 | [7 empty] | 2017-06-08 21:01 | 3.37 | 3.278 | 11.3569 | 3.1996 | 3.1078 | 9.9437 | 10.2373 | 9.6586 | -0.09201 | 0.0084658 | 0.09201 | [7 empty] | 2017-06-08 21:01 | 205.44 | 126.381 | 42205.5936 | 44.1827 | 3.7264 | 164.6443 | 1952.1105 | 13.8864 | -79.059 | 6250.3255 | 79.059
2017-06-08 22:01 | 0.12 | 0.10864 | 0.0144 | -0.050417 | -0.061529 | 0.0031021 | 0.0025418 | 0.0037859 | -0.01136 | 0.00012906 | 0.01136 | [7 empty] | 2017-06-08 22:01 | 3.48 | 3.2134 | 12.1104 | 3.3096 | 3.0433 | 10.0719 | 10.9533 | 9.2614 | -0.26657 | 0.07106 | 0.26657 | [7 empty] | 2017-06-08 22:01 | 133.87 | 126.923 | 17921.1769 | -27.3873 | 4.2684 | -116.9012 | 750.0645 | 18.2196 | -6.947 | 48.2608 | 6.947
2017-06-08 23:01 | 0.13 | 0.10871 | 0.0169 | -0.040417 | -0.061457 | 0.0024839 | 0.0016335 | 0.0037769 | -0.021288 | 0.00045317 | 0.021288 | [7 empty] | 2017-06-08 23:01 | 2.77 | 3.1414 | 7.6729 | 2.5996 | 2.9713 | 7.724 | 6.7578 | 8.8284 | 0.37143 | 0.13796 | 0.37143 | [7 empty] | 2017-06-08 23:01 | 168.31 | 127.344 | 28328.2561 | 7.0527 | 4.6894 | 33.0732 | 49.7405 | 21.9909 | -40.966 | 1678.2132 | 40.966
2017-06-09 00:01 | 0.12 | 0.1089 | 0.0144 | -0.050417 | -0.061267 | 0.0030889 | 0.0025418 | 0.0037537 | -0.011098 | 0.00012317 | 0.011098 | [7 empty] | 2017-06-09 00:01 | 3.41 | 3.0761 | 11.6281 | 3.2396 | 2.9059 | 9.414 | 10.4949 | 8.4444 | -0.33391 | 0.1115 | 0.33391 | [7 empty] | 2017-06-09 00:01 | 190.67 | 127.638 | 36355.0489 | 29.4127 | 4.9834 | 146.5765 | 865.1066 | 24.8347 | -63.032 | 3973.033 | 63.032
2017-06-09 01:01 | 0.11 | 0.10873 | 0.0121 | -0.060417 | -0.061434 | 0.0037116 | 0.0036502 | 0.0037742 | -0.0012651 | 1.6005e-06 | 0.0012651 | [7 empty] | 2017-06-09 01:01 | 3.66 | 3.0105 | 13.3956 | 3.4896 | 2.8403 | 9.9115 | 12.1772 | 8.0674 | -0.64951 | 0.42186 | 0.64951 | [7 empty] | 2017-06-09 01:01 | 154.3 | 127.92 | 23808.49 | -6.9573 | 5.2654 | -36.6333 | 48.4041 | 27.7249 | -26.38 | 695.9044 | 26.38
2017-06-09 02:01 | 0.12 | 0.10807 | 0.0144 | -0.050417 | -0.062099 | 0.0031308 | 0.0025418 | 0.0038563 | -0.01193 | 0.00014232 | 0.01193 | [7 empty] | 2017-06-09 02:01 | 3.54 | 2.9502 | 12.5316 | 3.3696 | 2.7801 | 9.3676 | 11.3541 | 7.7287 | -0.58978 | 0.34784 | 0.58978 | [7 empty] | 2017-06-09 02:01 | 139.7 | 128.125 | 19516.09 | -21.5573 | 5.4704 | -117.928 | 464.7174 | 29.9257 | -11.575 | 133.9806 | 11.575
2017-06-09 03:01 | 0.11 | 0.10735 | 0.0121 | -0.060417 | -0.062821 | 0.0037954 | 0.0036502 | 0.0039464 | -0.0026515 | 7.0305e-06 | 0.0026515 | [7 empty] | 2017-06-09 03:01 | 3.84 | 2.9115 | 14.7456 | 3.6696 | 2.7413 | 10.0594 | 13.4658 | 7.5147 | -0.92854 | 0.86219 | 0.92854 | [7 empty] | 2017-06-09 03:01 | 170.91 | 128.128 | 29210.2281 | 9.6527 | 5.4734 | 52.8335 | 93.1745 | 29.9586 | -42.782 | 1830.2995 | 42.782
2017-06-09 04:01 | 0.11 | 0.10653 | 0.0121 | -0.060417 | -0.063642 | 0.003845 | 0.0036502 | 0.0040503 | -0.0034729 | 1.2061e-05 | 0.0034729 | [7 empty] | 2017-06-09 04:01 | 3.66 | 2.8855 | 13.3956 | 3.4896 | 2.7153 | 9.4753 | 12.1772 | 7.3729 | -0.77453 | 0.5999 | 0.77453 | [7 empty] | 2017-06-09 04:01 | 153.53 | 127.979 | 23571.4609 | -7.7273 | 5.3244 | -41.1436 | 59.7112 | 28.3497 | -25.551 | 652.8536 | 25.551
2017-06-09 05:01 | 0.12 | 0.1063 | 0.0144 | -0.050417 | -0.063864 | 0.0032198 | 0.0025418 | 0.0040787 | -0.013695 | 0.00018756 | 0.013695 | [7 empty] | 2017-06-09 05:01 | 4.13 | 2.8861 | 17.0569 | 3.9596 | 2.716 | 10.754 | 15.6783 | 7.3764 | -1.2439 | 1.5472 | 1.2439 | [7 empty] | 2017-06-09 05:01 | 203.26 | 127.579 | 41314.6276 | 42.0027 | 4.9244 | 206.8399 | 1764.2264 | 24.2501 | -75.681 | 5727.6138 | 75.681
2017-06-09 06:01 | 0.11 | 0.107 | 0.0121 | -0.060417 | -0.063164 | 0.0038162 | 0.0036502 | 0.0039897 | -0.0029951 | 8.9706e-06 | 0.0029951 | [7 empty] | 2017-06-09 06:01 | 3.8 | 2.919 | 14.44 | 3.6296 | 2.7488 | 9.9771 | 13.1739 | 7.5561 | -0.88099 | 0.77614 | 0.88099 | [7 empty] | 2017-06-09 06:01 | 204.21 | 126.988 | 41701.7241 | 42.9527 | 4.3334 | 186.1331 | 1844.934 | 18.7787 | -77.222 | 5963.2373 | 77.222
2017-06-09 07:01 | 0.11 | 0.10856 | 0.0121 | -0.060417 | -0.061613 | 0.0037225 | 0.0036502 | 0.0037962 | -0.0014443 | 2.086e-06 | 0.0014443 | [7 empty] | 2017-06-09 07:01 | 3.7 | 2.9815 | 13.69 | 3.5296 | 2.8114 | 9.923 | 12.458 | 7.9038 | -0.71846 | 0.51618 | 0.71846 | [7 empty] | 2017-06-09 07:01 | 115.22 | 126.4 | 13275.6484 | -46.0373 | 3.7454 | -172.4301 | 2119.4335 | 14.0283 | 11.18 | 124.9924 | 11.18
2017-06-09 08:01 | 0.11 | 0.11002 | 0.0121 | -0.060417 | -0.060153 | 0.0036342 | 0.0036502 | 0.0036184 | 1.61e-05 | 2.5921e-10 | 1.61e-05 | [7 empty] | 2017-06-09 08:01 | 3.83 | 3.0373 | 14.6689 | 3.6596 | 2.8671 | 10.4924 | 13.3926 | 8.2203 | -0.79272 | 0.6284 | 0.79272 | [7 empty] | 2017-06-09 08:01 | 99.37 | 126.158 | 9874.3969 | -61.8873 | 3.5034 | -216.8187 | 3830.0386 | 12.2741 | 26.788 | 717.5969 | 26.788
2017-06-09 09:01 | 0.15 | 0.11077 | 0.0225 | -0.020417 | -0.059397 | 0.0012127 | 0.00041684 | 0.003528 | -0.039228 | 0.0015388 | 0.039228 | [7 empty] | 2017-06-09 09:01 | 2.47 | 3.0617 | 6.1009 | 2.2996 | 2.8915 | 6.6493 | 5.2881 | 8.3608 | 0.59168 | 0.35009 | 0.59168 | [7 empty] | 2017-06-09 09:01 | 69.04 | 126.283 | 4766.5216 | -92.2173 | 3.6284 | -334.6052 | 8504.0314 | 13.1656 | 57.243 | 3276.761 | 57.243
2017-06-09 10:01 | 0.14 | 0.11111 | 0.0196 | -0.030417 | -0.059056 | 0.0017963 | 0.00092517 | 0.0034877 | -0.028887 | 0.00083448 | 0.028887 | [7 empty] | 2017-06-09 10:01 | 2.46 | 3.0608 | 6.0516 | 2.2896 | 2.8907 | 6.6185 | 5.2422 | 8.356 | 0.60085 | 0.36102 | 0.60085 | [7 empty] | 2017-06-09 10:01 | 184.51 | 126.534 | 34043.9401 | 23.2527 | 3.8794 | 90.2075 | 540.6878 | 15.0501 | -57.976 | 3361.2166 | 57.976
2017-06-09 11:01 | 0.14 | 0.11144 | 0.0196 | -0.030417 | -0.058728 | 0.0017863 | 0.00092517 | 0.0034489 | -0.028559 | 0.00081559 | 0.028559 | [7 empty] | 2017-06-09 11:01 | 2.35 | 3.048 | 5.5225 | 2.1796 | 2.8778 | 6.2725 | 4.7506 | 8.2819 | 0.698 | 0.4872 | 0.698 | [7 empty] | 2017-06-09 11:01 | 57.4 | 126.66 | 3294.76 | -103.8573 | 4.0054 | -415.9945 | 10786.3399 | 16.0436 | 69.26 | 4796.9476 | 69.26
2017-06-09 12:01 | 0.14 | 0.11224 | 0.0196 | -0.030417 | -0.05793 | 0.001762 | 0.00092517 | 0.0033559 | -0.027761 | 0.00077067 | 0.027761 | [7 empty] | 2017-06-09 12:01 | 2.37 | 3.0404 | 5.6169 | 2.1996 | 2.8703 | 6.3134 | 4.8382 | 8.2383 | 0.67042 | 0.44946 | 0.67042 | [7 empty] | 2017-06-09 12:01 | 101.13 | 126.598 | 10227.2769 | -60.1273 | 3.9434 | -237.1086 | 3615.2929 | 15.5507 | 25.468 | 648.619 | 25.468
2017-06-09 13:01 | 0.12 | 0.11281 | 0.0144 | -0.050417 | -0.057363 | 0.002892 | 0.0025418 | 0.0032905 | -0.0071938 | 5.1751e-05 | 0.0071938 | [7 empty] | 2017-06-09 13:01 | 2.24 | 3.021 | 5.0176 | 2.0696 | 2.8508 | 5.8999 | 4.2832 | 8.127 | 0.78096 | 0.6099 | 0.78096 | [7 empty] | 2017-06-09 13:01 | 89.61 | 126.61 | 8029.9521 | -71.6473 | 3.9554 | -283.3968 | 5133.3364 | 15.6455 | 37 | 1369 | 37
2017-06-09 14:01 | 0.12 | 0.1134 | 0.0144 | -0.050417 | -0.056769 | 0.0028621 | 0.0025418 | 0.0032228 | -0.0066003 | 4.3564e-05 | 0.0066003 | [7 empty] | 2017-06-09 14:01 | 2.42 | 3.0094 | 5.8564 | 2.2496 | 2.8392 | 6.387 | 5.0606 | 8.0611 | 0.58938 | 0.34737 | 0.58938 | [7 empty] | 2017-06-09 14:01 | 306.69 | 126.637 | 94058.7561 | 145.4327 | 3.9824 | 579.1774 | 21150.6687 | 15.8599 | -180.053 | 32419.0828 | 180.053
2017-06-09 15:01 | 0.11 | 0.11379 | 0.0121 | -0.060417 | -0.056377 | 0.0034061 | 0.0036502 | 0.0031783 | 0.0037925 | 1.4383e-05 | 0.0037925 | [7 empty] | 2017-06-09 15:01 | 2.76 | 3.0052 | 7.6176 | 2.5896 | 2.835 | 7.3414 | 6.7059 | 8.0372 | 0.24516 | 0.060103 | 0.24516 | [7 empty] | 2017-06-09 15:01 | 175.43 | 126.732 | 30775.6849 | 14.1727 | 4.0774 | 57.7884 | 200.8653 | 16.6255 | -48.698 | 2371.4952 | 48.698
2017-06-09 16:01 | 0.16 | 0.11448 | 0.0256 | -0.010417 | -0.055688 | 0.00058009 | 0.00010851 | 0.0031012 | -0.045519 | 0.002072 | 0.045519 | [7 empty] | 2017-06-09 16:01 | 2.47 | 3.0245 | 6.1009 | 2.2996 | 2.8543 | 6.5637 | 5.2881 | 8.147 | 0.55446 | 0.30743 | 0.55446 | [7 empty] | 2017-06-09 16:01 | 142.12 | 126.738 | 20198.0944 | -19.1373 | 4.0834 | -78.1461 | 366.2365 | 16.6745 | -15.382 | 236.6059 | 15.382
2017-06-09 17:01 | 0.2 | 0.11506 | 0.04 | 0.029583 | -0.055113 | -0.0016304 | 0.00087517 | 0.0030375 | -0.084944 | 0.0072155 | 0.084944 | [7 empty] | 2017-06-09 17:01 | 2.69 | 3.0448 | 7.2361 | 2.5196 | 2.8746 | 7.2428 | 6.3483 | 8.2633 | 0.35477 | 0.12586 | 0.35477 | [7 empty] | 2017-06-09 17:01 | 137.12 | 126.783 | 18801.8944 | -24.1373 | 4.1284 | -99.6495 | 582.6095 | 17.044 | -10.337 | 106.8536 | 10.337
2017-06-09 18:01 | 0.19 | 0.11615 | 0.0361 | 0.019583 | -0.054024 | -0.001058 | 0.00038351 | 0.0029186 | -0.073855 | 0.0054545 | 0.073855 | [7 empty] | 2017-06-09 18:01 | 2.53 | 3.0768 | 6.4009 | 2.3596 | 2.9067 | 6.8585 | 5.5676 | 8.4486 | 0.54682 | 0.29901 | 0.54682 | [7 empty] | 2017-06-09 18:01 | 59.37 | 126.72 | 3524.7969 | -101.8873 | 4.0654 | -414.217 | 10381.023 | 16.5278 | 67.35 | 4536.0225 | 67.35
2017-06-09 19:01 | 0.19 | 0.11818 | 0.0361 | 0.019583 | -0.051993 | -0.0010182 | 0.00038351 | 0.0027032 | -0.071824 | 0.0051586 | 0.071824 | [7 empty] | 2017-06-09 19:01 | 2.71 | 3.1271 | 7.3441 | 2.5396 | 2.9569 | 7.5093 | 6.4495 | 8.7433 | 0.41707 | 0.17395 | 0.41707 | [7 empty] | 2017-06-09 19:01 | 145.1 | 126.513 | 21054.01 | -16.1573 | 3.8584 | -62.342 | 261.0585 | 14.8876 | -18.587 | 345.4766 | 18.587
2017-06-09 20:01 | 0.19 | 0.12149 | 0.0361 | 0.019583 | -0.048679 | -0.0009533 | 0.00038351 | 0.0023697 | -0.06851 | 0.0046936 | 0.06851 | [7 empty] | 2017-06-09 20:01 | 2.84 | 3.1996 | 8.0656 | 2.6696 | 3.0295 | 8.0874 | 7.1267 | 9.1777 | 0.35964 | 0.12934 | 0.35964 | [7 empty] | 2017-06-09 20:01 | 323 | 126.222 | 104329 | 161.7427 | 3.5674 | 577.0079 | 26160.6993 | 12.7267 | -196.778 | 38721.5813 | 196.778
2017-06-09 21:01 | 0.16 | 0.12545 | 0.0256 | -0.010417 | -0.044715 | 0.00046578 | 0.00010851 | 0.0019994 | -0.034546 | 0.0011934 | 0.034546 | [7 empty] | 2017-06-09 21:01 | 2.87 | 3.2658 | 8.2369 | 2.6996 | 3.0956 | 8.3568 | 7.2878 | 9.5826 | 0.39575 | 0.15662 | 0.39575 | [7 empty] | 2017-06-09 21:01 | 129.98 | 126.094 | 16894.8004 | -31.2773 | 3.4394 | -107.5765 | 978.2698 | 11.8298 | -3.886 | 15.101 | 3.886
2017-06-09 22:01 | 0.15 | 0.13115 | 0.0225 | -0.020417 | -0.039016 | 0.00079657 | 0.00041684 | 0.0015222 | -0.018847 | 0.00035519 | 0.018847 | [7 empty] | 2017-06-09 22:01 | 2.92 | 3.3504 | 8.5264 | 2.7496 | 3.1803 | 8.7444 | 7.5602 | 10.1141 | 0.43043 | 0.18527 | 0.43043 | [7 empty] | 2017-06-09 22:01 | 168.38 | 125.759 | 28351.8244 | 7.1227 | 3.1044 | 22.112 | 50.7328 | 9.6376 | -42.621 | 1816.5496 | 42.621
2017-06-09 23:01 | 0.15 | 0.14123 | 0.0225 | -0.020417 | -0.02894 | 0.00059086 | 0.00041684 | 0.00083752 | -0.0087708 | 7.6927e-05 | 0.0087708 | [7 empty] | 2017-06-09 23:01 | 3.11 | 3.4865 | 9.6721 | 2.9396 | 3.3163 | 9.7486 | 8.6412 | 10.9979 | 0.37648 | 0.14174 | 0.37648 | [7 empty] | 2017-06-09 23:01 | 278.29 | 125.2 | 77445.3241 | 117.0327 | 2.5454 | 297.9001 | 13696.6516 | 6.4793 | -153.09 | 23436.5481 | 153.09
2017-06-10 00:01 | 0.16 | 0.15138 | 0.0256 | -0.010417 | -0.018788 | 0.00019571 | 0.00010851 | 0.00035299 | -0.008619 | 7.4287e-05 | 0.008619 | [7 empty] | 2017-06-10 00:01 | 2.91 | 3.5459 | 8.4681 | 2.7396 | 3.3757 | 9.2481 | 7.5053 | 11.3956 | 0.6359 | 0.40437 | 0.6359 | [7 empty] | 2017-06-10 00:01 | 59.86 | 125.283 | 3583.2196 | -101.3973 | 2.6284 | -266.517 | 10281.4135 | 6.9087 | 65.423 | 4280.1689 | 65.423
2017-06-10 01:01 | 0.13 | 0.15857 | 0.0169 | -0.040417 | -0.011601 | 0.00046888 | 0.0016335 | 0.00013458 | 0.028568 | 0.00081613 | 0.028568 | [7 empty] | 2017-06-10 01:01 | 3 | 3.5024 | 9 | 2.8296 | 3.3322 | 9.4287 | 8.0065 | 11.1036 | 0.50237 | 0.25238 | 0.50237 | [7 empty] | 2017-06-10 01:01 | 161.58 | 125.798 | 26108.0964 | 0.32269 | 3.1434 | 1.0144 | 0.10413 | 9.8812 | -35.782 | 1280.3515 | 35.782
2017-06-10 02:01 | 0.13 | 0.16358 | 0.0169 | -0.040417 | -0.0065931 | 0.00026647 | 0.0016335 | 4.3469e-05 | 0.033576 | 0.0011273 | 0.033576 | [7 empty] | 2017-06-10 02:01 | 3.3 | 3.411 | 10.89 | 3.1296 | 3.2408 | 10.1424 | 9.7943 | 10.5029 | 0.11099 | 0.012319 | 0.11099 | [7 empty] | 2017-06-10 02:01 | 284.31 | 126.354 | 80832.1761 | 123.0527 | 3.6994 | 455.2264 | 15141.9657 | 13.6859 | -157.956 | 24950.0979 | 157.956
2017-06-10 03:01 | 0.12 | 0.16629 | 0.0144 | -0.050417 | -0.0038771 | 0.00019547 | 0.0025418 | 1.5032e-05 | 0.046292 | 0.0021429 | 0.046292 | [7 empty] | 2017-06-10 03:01 | 2.99 | 3.2978 | 8.9401 | 2.8196 | 3.1277 | 8.8187 | 7.9501 | 9.7823 | 0.30783 | 0.094759 | 0.30783 | [7 empty] | 2017-06-10 03:01 | 82.28 | 126.827 | 6769.9984 | -78.9773 | 4.1724 | -329.5283 | 6237.4148 | 17.4093 | 44.547 | 1984.4352 | 44.547
2017-06-10 04:01 | 0.11 | 0.16751 | 0.0121 | -0.060417 | -0.0026621 | 0.00016083 | 0.0036502 | 7.0867e-06 | 0.057507 | 0.0033071 | 0.057507 | [7 empty] | 2017-06-10 04:01 | 3.17 | 3.1873 | 10.0489 | 2.9996 | 3.0171 | 9.0501 | 8.9975 | 9.103 | 0.01729 | 0.00029894 | 0.01729 | [7 empty] | 2017-06-10 04:01 | 165.44 | 127.113 | 27370.3936 | 4.1827 | 4.4584 | 18.6483 | 17.4949 | 19.8777 | -38.327 | 1468.9589 | 38.327
2017-06-10 05:01 | 0.1 | 0.16845 | 0.01 | -0.070417 | -0.0017181 | 0.00012098 | 0.0049585 | 2.9518e-06 | 0.068451 | 0.0046855 | 0.068451 | [7 empty] | 2017-06-10 05:01 | 3.32 | 3.1025 | 11.0224 | 3.1496 | 2.9323 | 9.2355 | 9.9199 | 8.5983 | -0.21755 | 0.047328 | 0.21755 | [7 empty] | 2017-06-10 05:01 | 152.3 | 127.198 | 23195.29 | -8.9573 | 4.5434 | -40.697 | 80.2333 | 20.6429 | -25.102 | 630.1104 | 25.102
2017-06-10 06:01 | 0.12 | 0.16864 | 0.0144 | -0.050417 | -0.0015281 | 7.7041e-05 | 0.0025418 | 2.335e-06 | 0.048641 | 0.0023659 | 0.048641 | [7 empty] | 2017-06-10 06:01 | 3.26 | 3.0338 | 10.6276 | 3.0896 | 2.8636 | 8.8474 | 9.5455 | 8.2003 | -0.22621 | 0.051171 | 0.22621 | [7 empty] | 2017-06-10 06:01 | 337.97 | 127.338 | 114223.7209 | 176.7127 | 4.6834 | 827.6239 | 31227.3764 | 21.9346 | -210.632 | 44365.8394 | 210.632
2017-06-10 07:01 | 0.12 | 0.16717 | 0.0144 | -0.050417 | -0.0030041 | 0.00015146 | 0.0025418 | 9.0245e-06 | 0.047165 | 0.0022245 | 0.047165 | [7 empty] | 2017-06-10 07:01 | 3.31 | 2.966 | 10.9561 | 3.1396 | 2.7958 | 8.7778 | 9.857 | 7.8167 | -0.34399 | 0.11833 | 0.34399 | [7 empty] | 2017-06-10 07:01 | 105.78 | 127.569 | 11189.4084 | -55.4773 | 4.9144 | -272.6401 | 3077.7314 | 24.1518 | 21.789 | 474.7605 | 21.789
2017-06-10 08:01 | 0.13 | 0.16526 | 0.0169 | -0.040417 | -0.0049051 | 0.00019825 | 0.0016335 | 2.406e-05 | 0.035264 | 0.0012435 | 0.035264 | [7 empty] | 2017-06-10 08:01 | 3.16 | 2.914 | 9.9856 | 2.9896 | 2.7438 | 8.2029 | 8.9376 | 7.5285 | -0.24602 | 0.060526 | 0.24602 | [7 empty] | 2017-06-10 08:01 | 61.8 | 127.717 | 3819.24 | -99.4573 | 5.0624 | -503.497 | 9891.7556 | 25.6283 | 65.917 | 4345.0509 | 65.917
2017-06-10 09:01 | 0.13 | 0.16326 | 0.0169 | -0.040417 | -0.0069101 | 0.00027928 | 0.0016335 | 4.7749e-05 | 0.033259 | 0.0011062 | 0.033259 | [7 empty] | 2017-06-10 09:01 | 2.65 | 2.8752 | 7.0225 | 2.4796 | 2.7051 | 6.7074 | 6.1483 | 7.3173 | 0.22522 | 0.050724 | 0.22522 | [7 empty] | 2017-06-10 09:01 | 193.55 | 127.783 | 37461.6025 | 32.2927 | 5.1284 | 165.6112 | 1042.8181 | 26.3009 | -65.767 | 4325.2983 | 65.767
2017-06-10 10:01 | 0.16 | 0.16096 | 0.0256 | -0.010417 | -0.0092061 | 9.5897e-05 | 0.00010851 | 8.4752e-05 | 0.000963 | 9.2737e-07 | 0.000963 | [7 empty] | 2017-06-10 10:01 | 2.31 | 2.8424 | 5.3361 | 2.1396 | 2.6723 | 5.7175 | 4.5778 | 7.1409 | 0.53242 | 0.28347 | 0.53242 | [7 empty] | 2017-06-10 10:01 | 194.5 | 127.787 | 37830.25 | 33.2427 | 5.1324 | 170.6162 | 1105.0767 | 26.342 | -66.713 | 4450.6244 | 66.713
2017-06-10 11:01 | 0.16 | 0.15833 | 0.0256 | -0.010417 | -0.011836 | 0.00012329 | 0.00010851 | 0.00014009 | -0.001667 | 2.7789e-06 | 0.001667 | [7 empty] | 2017-06-10 11:01 | 2.47 | 2.8122 | 6.1009 | 2.2996 | 2.642 | 6.0755 | 5.2881 | 6.9803 | 0.34219 | 0.11709 | 0.34219 | [7 empty] | 2017-06-10 11:01 | 195.34 | 127.803 | 38157.7156 | 34.0827 | 5.1484 | 175.4728 | 1161.6301 | 26.5065 | -67.537 | 4561.2464 | 67.537
2017-06-10 12:01 | 0.14 | 0.15527 | 0.0196 | -0.030417 | -0.0149 | 0.00045321 | 0.00092517 | 0.00022201 | 0.015269 | 0.00023314 | 0.015269 | [7 empty] | 2017-06-10 12:01 | 2.45 | 2.7835 | 6.0025 | 2.2796 | 2.6133 | 5.9572 | 5.1965 | 6.8293 | 0.33346 | 0.1112 | 0.33346 | [7 empty] | 2017-06-10 12:01 | 167.39 | 127.827 | 28019.4121 | 6.1327 | 5.1724 | 31.721 | 37.6099 | 26.7542 | -39.563 | 1565.231 | 39.563
2017-06-10 13:01 | 0.1 | 0.15277 | 0.01 | -0.070417 | -0.017401 | 0.0012253 | 0.0049585 | 0.0003028 | 0.052768 | 0.0027845 | 0.052768 | [7 empty] | 2017-06-10 13:01 | 2.9 | 2.7728 | 8.41 | 2.7296 | 2.6026 | 7.104 | 7.4506 | 6.7735 | -0.12723 | 0.016187 | 0.12723 | [7 empty] | 2017-06-10 13:01 | 160.81 | 127.768 | 25859.8561 | -0.44731 | 5.1134 | -2.2873 | 0.20008 | 26.1473 | -33.042 | 1091.7738 | 33.042
2017-06-10 14:01 | 0.14 | 0.15065 | 0.0196 | -0.030417 | -0.019514 | 0.00059355 | 0.00092517 | 0.0003808 | 0.010655 | 0.00011353 | 0.010655 | [7 empty] | 2017-06-10 14:01 | 2.65 | 2.7745 | 7.0225 | 2.4796 | 2.6043 | 6.4576 | 6.1483 | 6.7825 | 0.12449 | 0.015498 | 0.12449 | [7 empty] | 2017-06-10 14:01 | 356.29 | 127.676 | 126942.5641 | 195.0327 | 5.0214 | 979.3456 | 38037.752 | 25.2149 | -228.614 | 52264.361 | 228.614
2017-06-10 15:01 | 0.14 | 0.1487 | 0.0196 | -0.030417 | -0.021466 | 0.00065294 | 0.00092517 | 0.00046081 | 0.0087027 | 7.5737e-05 | 0.0087027 | [7 empty] | 2017-06-10 15:01 | 2.2 | 2.7821 | 4.84 | 2.0296 | 2.6119 | 5.3011 | 4.1192 | 6.8222 | 0.5821 | 0.33884 | 0.5821 | [7 empty] | 2017-06-10 15:01 | 95.9 | 127.6 | 9196.81 | -65.3573 | 4.9454 | -323.2208 | 4271.5774 | 24.4574 | 31.7 | 1004.89 | 31.7
2017-06-10 16:01 | 0.11 | 0.14692 | 0.0121 | -0.060417 | -0.023247 | 0.0014045 | 0.0036502 | 0.00054041 | 0.036922 | 0.0013633 | 0.036922 | [7 empty] | 2017-06-10 16:01 | 2.13 | 2.7944 | 4.5369 | 1.9596 | 2.6243 | 5.1425 | 3.84 | 6.8868 | 0.66444 | 0.44148 | 0.66444 | [7 empty] | 2017-06-10 16:01 | 92.67 | 127.529 | 8587.7289 | -68.5873 | 4.8744 | -334.3249 | 4704.2185 | 23.7602 | 34.859 | 1215.1499 | 34.859
2017-06-10 17:01 | 0.1 | 0.14522 | 0.01 | -0.070417 | -0.02495 | 0.0017569 | 0.0049585 | 0.0006225 | 0.045219 | 0.0020448 | 0.045219 | [7 empty] | 2017-06-10 17:01 | 2.36 | 2.8073 | 5.5696 | 2.1896 | 2.6371 | 5.7741 | 4.7943 | 6.9542 | 0.44726 | 0.20004 | 0.44726 | [7 empty] | 2017-06-10 17:01 | 115.64 | 127.474 | 13372.6096 | -45.6173 | 4.8194 | -219.85 | 2080.9386 | 23.227 | 11.834 | 140.0436 | 11.834
2017-06-10 18:01 | 0.12 | 0.1433 | 0.0144 | -0.050417 | -0.026869 | 0.0013546 | 0.0025418 | 0.00072193 | 0.0233 | 0.0005429 | 0.0233 | [7 empty] | 2017-06-10 18:01 | 3.46 | 2.8124 | 11.9716 | 3.2896 | 2.6423 | 8.692 | 10.8214 | 6.9816 | -0.64756 | 0.41933 | 0.64756 | [7 empty] | 2017-06-10 18:01 | 183.43 | 127.47 | 33646.5649 | 22.1727 | 4.8154 | 106.7713 | 491.6284 | 23.1885 | -55.96 | 3131.5216 | 55.96
2017-06-10 19:01 | 0.14 | 0.1413 | 0.0196 | -0.030417 | -0.028872 | 0.00087818 | 0.00092517 | 0.00083357 | 0.0012974 | 1.6832e-06 | 0.0012974 | [7 empty] | 2017-06-10 19:01 | 3.78 | 2.8133 | 14.2884 | 3.6096 | 2.6431 | 9.5405 | 13.0291 | 6.986 | -0.96672 | 0.93455 | 0.96672 | [7 empty] | 2017-06-10 19:01 | 183.71 | 127.469 | 33749.3641 | 22.4527 | 4.8144 | 108.0972 | 504.1235 | 23.1789 | -56.241 | 3163.0501 | 56.241
2017-06-10 20:01 | 0.15 | 0.13941 | 0.0225 | -0.020417 | -0.030757 | 0.00062797 | 0.00041684 | 0.00094602 | -0.010588 | 0.00011211 | 0.010588 | [7 empty] | 2017-06-10 20:01 | 3.72 | 2.8159 | 13.8384 | 3.5496 | 2.6457 | 9.3912 | 12.5995 | 6.9999 | -0.9041 | 0.8174 | 0.9041 | [7 empty] | 2017-06-10 20:01 | 191.39 | 127.416 | 36630.1321 | 30.1327 | 4.7614 | 143.4751 | 907.9793 | 22.6713 | -63.974 | 4092.6727 | 63.974
2017-06-10 21:01 | 0.16 | 0.13764 | 0.0256 | -0.010417 | -0.03253 | 0.00033886 | 0.00010851 | 0.0010582 | -0.022361 | 0.00050002 | 0.022361 | [7 empty] | 2017-06-10 21:01 | 3.38 | 2.8218 | 11.4244 | 3.2096 | 2.6516 | 8.5106 | 10.3014 | 7.0311 | -0.5582 | 0.31159 | 0.5582 | [7 empty] | 2017-06-10 21:01 | 182.86 | 127.331 | 33437.7796 | 21.6027 | 4.6764 | 101.0238 | 466.6764 | 21.8691 | -55.529 | 3083.4698 | 55.529
2017-06-10 22:01 | 0.16 | 0.13634 | 0.0256 | -0.010417 | -0.033825 | 0.00035235 | 0.00010851 | 0.0011441 | -0.023656 | 0.00055961 | 0.023656 | [7 empty] | 2017-06-10 22:01 | 2.6 | 2.8398 | 6.76 | 2.4296 | 2.6697 | 6.4862 | 5.9029 | 7.1271 | 0.23984 | 0.057523 | 0.23984 | [7 empty] | 2017-06-10 22:01 | 183.59 | 127.184 | 33705.2881 | 22.3327 | 4.5294 | 101.1547 | 498.7492 | 20.5159 | -56.406 | 3181.6368 | 56.406
2017-06-10 23:01 | 0.14 | 0.13557 | 0.0196 | -0.030417 | -0.034599 | 0.0010524 | 0.00092517 | 0.0011971 | -0.0044304 | 1.9628e-05 | 0.0044304 | [7 empty] | 2017-06-10 23:01 | 2.66 | 2.8702 | 7.0756 | 2.4896 | 2.7001 | 6.722 | 6.198 | 7.2903 | 0.21022 | 0.044192 | 0.21022 | [7 empty] | 2017-06-10 23:01 | 189.33 | 127.028 | 35845.8489 | 28.0727 | 4.3734 | 122.7743 | 788.0762 | 19.127 | -62.302 | 3881.5392 | 62.302
2017-06-11 00:01 | 0.12 | 0.13484 | 0.0144 | -0.050417 | -0.035327 | 0.0017811 | 0.0025418 | 0.001248 | 0.014842 | 0.0002203 | 0.014842 | [7 empty] | 2017-06-11 00:01 | 2.61 | 2.898 | 6.8121 | 2.4396 | 2.7278 | 6.6547 | 5.9516 | 7.441 | 0.28798 | 0.082932 | 0.28798 | [7 empty] | 2017-06-11 00:01 | 156.32 | 127.016 | 24435.9424 | -4.9373 | 4.3614 | -21.5338 | 24.377 | 19.0222 | -29.304 | 858.7244 | 29.304
2017-06-11 01:01 | 0.1 | 0.13406 | 0.01 | -0.070417 | -0.036114 | 0.002543 | 0.0049585 | 0.0013042 | 0.034055 | 0.0011598 | 0.034055 | [7 empty] | 2017-06-11 01:01 | 2.94 | 2.9181 | 8.6436 | 2.7696 | 2.7479 | 7.6105 | 7.6706 | 7.551 | -0.02193 | 0.00048092 | 0.02193 | [7 empty] | 2017-06-11 01:01 | 194.21 | 127.074 | 37717.5241 | 32.9527 | 4.4194 | 145.6326 | 1085.8801 | 19.5315 | -67.136 | 4507.2425 | 67.136
2017-06-11 02:01 | 0.12 | 0.13462 | 0.0144 | -0.050417 | -0.035553 | 0.0017925 | 0.0025418 | 0.001264 | 0.014616 | 0.00021364 | 0.014616 | [7 empty] | 2017-06-11 02:01 | 2.13 | 2.9626 | 4.5369 | 1.9596 | 2.7924 | 5.472 | 3.84 | 7.7977 | 0.8326 | 0.69322 | 0.8326 | [7 empty] | 2017-06-11 02:01 | 118.04 | 126.824 | 13933.4416 | -43.2173 | 4.1694 | -180.1921 | 1867.7355 | 17.3843 | 8.784 | 77.1587 | 8.784
2017-06-11 03:01 | 0.12 | 0.13659 | 0.0144 | -0.050417 | -0.033581 | 0.001693 | 0.0025418 | 0.0011277 | 0.016588 | 0.00027517 | 0.016588 | [7 empty] | 2017-06-11 03:01 | 2.09 | 3.027 | 4.3681 | 1.9196 | 2.8568 | 5.4839 | 3.6848 | 8.1614 | 0.93699 | 0.87795 | 0.93699 | [7 empty] | 2017-06-11 03:01 | 155.22 | 126.327 | 24093.2484 | -6.0373 | 3.6724 | -22.1717 | 36.4491 | 13.4868 | -28.893 | 834.8054 | 28.893
2017-06-11 04:01 | 0.17 | 0.13939 | 0.0289 | -0.00041667 | -0.030783 | 1.2826e-05 | 1.7361e-07 | 0.00094757 | -0.030614 | 0.00093719 | 0.030614 | [7 empty] | 2017-06-11 04:01 | 2.06 | 3.0921 | 4.2436 | 1.8896 | 2.9219 | 5.5212 | 3.5705 | 8.5374 | 1.0321 | 1.0651 | 1.0321 | [7 empty] | 2017-06-11 04:01 | 211.03 | 125.801 | 44533.6609 | 49.7727 | 3.1464 | 156.607 | 2477.3211 | 9.9001 | -85.229 | 7263.9824 | 85.229
2017-06-11 05:01 | 0.14 | 0.14192 | 0.0196 | -0.030417 | -0.028245 | 0.00085913 | 0.00092517 | 0.00079781 | 0.0019236 | 3.7002e-06 | 0.0019236 | [7 empty] | 2017-06-11 05:01 | 2.06 | 3.1317 | 4.2436 | 1.8896 | 2.9616 | 5.5961 | 3.5705 | 8.7709 | 1.0717 | 1.1486 | 1.0717 | [7 empty] | 2017-06-11 05:01 | 159.57 | 125.496 | 25462.5849 | -1.6873 | 2.8414 | -4.7944 | 2.847 | 8.0738 | -34.074 | 1161.0375 | 34.074
2017-06-11 06:01 | 0.14 | 0.14408 | 0.0196 | -0.030417 | -0.026093 | 0.00079366 | 0.00092517 | 0.00068084 | 0.0040761 | 1.6615e-05 | 0.0040761 | [7 empty] | 2017-06-11 06:01 | 2.04 | 3.152 | 4.1616 | 1.8696 | 2.9818 | 5.5747 | 3.4953 | 8.8911 | 1.112 | 1.2365 | 1.112 | [7 empty] | 2017-06-11 06:01 | 142.04 | 125.317 | 20175.3616 | -19.2173 | 2.6624 | -51.165 | 369.3048 | 7.0886 | -16.723 | 279.6587 | 16.723
2017-06-11 07:01 | 0.13 | 0.14638 | 0.0169 | -0.040417 | -0.023787 | 0.00096138 | 0.0016335 | 0.00056581 | 0.016382 | 0.00026838 | 0.016382 | [7 empty] | 2017-06-11 07:01 | 2.09 | 3.172 | 4.3681 | 1.9196 | 3.0018 | 5.7623 | 3.6848 | 9.011 | 1.082 | 1.1707 | 1.082 | [7 empty] | 2017-06-11 07:01 | 185.19 | 125.08 | 34295.3361 | 23.9327 | 2.4254 | 58.0474 | 572.7739 | 5.8828 | -60.11 | 3613.2121 | 60.11
2017-06-11 08:01 | 0.11 | 0.14864 | 0.0121 | -0.060417 | -0.021532 | 0.0013009 | 0.0036502 | 0.00046364 | 0.038637 | 0.0014928 | 0.038637 | [7 empty] | 2017-06-11 08:01 | 2.26 | 3.1903 | 5.1076 | 2.0896 | 3.0202 | 6.3109 | 4.3664 | 9.1214 | 0.93034 | 0.86553 | 0.93034 | [7 empty] | 2017-06-11 08:01 | 135.74 | 124.827 | 18425.3476 | -25.5173 | 2.1724 | -55.4349 | 651.1329 | 4.7195 | -10.913 | 119.0936 | 10.913
2017-06-11 09:01 | 0.13 | 0.1508 | 0.0169 | -0.040417 | -0.019365 | 0.00078267 | 0.0016335 | 0.00037501 | 0.020804 | 0.00043281 | 0.020804 | [7 empty] | 2017-06-11 09:01 | 2.32 | 3.2079 | 5.3824 | 2.1496 | 3.0378 | 6.5299 | 4.6207 | 9.2279 | 0.88792 | 0.7884 | 0.88792 | [7 empty] | 2017-06-11 09:01 | 158.26 | 124.623 | 25046.2276 | -2.9973 | 1.9684 | -5.9 | 8.9838 | 3.8748 | -33.637 | 1131.4478 | 33.637
2017-06-11 10:01 | 0.14 | 0.15246 | 0.0196 | -0.030417 | -0.017711 | 0.00053871 | 0.00092517 | 0.00031368 | 0.012458 | 0.0001552 | 0.012458 | [7 empty] | 2017-06-11 10:01 | 2.13 | 3.2169 | 4.5369 | 1.9596 | 3.0467 | 5.9703 | 3.84 | 9.2825 | 1.0869 | 1.1813 | 1.0869 | [7 empty] | 2017-06-11 10:01 | 144.68 | 124.564 | 20932.3024 | -16.5773 | 1.9094 | -31.6534 | 274.8071 | 3.646 | -20.116 | 404.6535 | 20.116
2017-06-11 11:01 | 0.2 | 0.15348 | 0.04 | 0.029583 | -0.016692 | -0.00049381 | 0.00087517 | 0.00027863 | -0.046523 | 0.0021644 | 0.046523 | [7 empty] | 2017-06-11 11:01 | 2.12 | 3.2162 | 4.4944 | 1.9496 | 3.0461 | 5.9386 | 3.8009 | 9.2785 | 1.0962 | 1.2017 | 1.0962 | [7 empty] | 2017-06-11 11:01 | 331.12 | 124.608 | 109640.4544 | 169.8627 | 1.9534 | 331.8171 | 28853.335 | 3.8159 | -206.512 | 42647.2061 | 206.512
2017-06-11 12:01 | 0.18 | 0.15458 | 0.0324 | 0.0095833 | -0.015592 | -0.00014942 | 9.184e-05 | 0.00024311 | -0.025423 | 0.00064633 | 0.025423 | [7 empty] | 2017-06-11 12:01 | 2.05 | 3.2212 | 4.2025 | 1.8796 | 3.0511 | 5.7348 | 3.5328 | 9.3091 | 1.1713 | 1.3718 | 1.1713 | [7 empty] | 2017-06-11 12:01 | 318.11 | 124.538 | 101193.9721 | 156.8527 | 1.8834 | 295.4231 | 24602.7678 | 3.5474 | -193.572 | 37470.1192 | 193.572
2017-06-11 13:01 | 0.16 | 0.15552 | 0.0256 | -0.010417 | -0.014653 | 0.00015264 | 0.00010851 | 0.00021471 | -0.004484 | 2.0106e-05 | 0.004484 | [7 empty] | 2017-06-11 13:01 | 2.01 | 3.2228 | 4.0401 | 1.8396 | 3.0527 | 5.6156 | 3.3841 | 9.3188 | 1.2128 | 1.471 | 1.2128 | [7 empty] | 2017-06-11 13:01 | 268.05 | 124.459 | 71850.8025 | 106.7927 | 1.8044 | 192.7013 | 11404.6796 | 3.256 | -143.591 | 20618.3753 | 143.591
2017-06-11 14:01 | 0.13 | 0.15495 | 0.0169 | -0.040417 | -0.015222 | 0.00061523 | 0.0016335 | 0.00023171 | 0.024947 | 0.00062235 | 0.024947 | [7 empty] | 2017-06-11 14:01 | 2.06 | 3.1939 | 4.2436 | 1.8896 | 3.0237 | 5.7135 | 3.5705 | 9.1428 | 1.1339 | 1.2857 | 1.1339 | [7 empty] | 2017-06-11 14:01 | 161.7 | 124.628 | 26146.89 | 0.44269 | 1.9734 | 0.87363 | 0.19598 | 3.8945 | -37.072 | 1374.3332 | 37.072
2017-06-11 15:01 | 0.11 | 0.15241 | 0.0121 | -0.060417 | -0.017761 | 0.0010731 | 0.0036502 | 0.00031546 | 0.042408 | 0.0017984 | 0.042408 | [7 empty] | 2017-06-11 15:01 | 1.97 | 3.1303 | 3.8809 | 1.7996 | 2.9601 | 5.327 | 3.2385 | 8.7623 | 1.1603 | 1.3462 | 1.1603 | [7 empty] | 2017-06-11 15:01 | 104.07 | 125.091 | 10830.5649 | -57.1873 | 2.4364 | -139.3336 | 3270.3879 | 5.9363 | 21.021 | 441.8824 | 21.021
2017-06-11 16:01 | 0.09 | 0.14833 | 0.0081 | -0.080417 | -0.021835 | 0.0017559 | 0.0064668 | 0.00047677 | 0.058334 | 0.0034029 | 0.058334 | [7 empty] | 2017-06-11 16:01 | 2.26 | 3.0486 | 5.1076 | 2.0896 | 2.8784 | 6.0147 | 4.3664 | 8.2852 | 0.78857 | 0.62184 | 0.78857 | [7 empty] | 2017-06-11 16:01 | 135.41 | 125.638 | 18335.8681 | -25.8473 | 2.9834 | -77.114 | 668.0832 | 8.9009 | -9.772 | 95.492 | 9.772
2017-06-11 17:01 | 0.09 | 0.14453 | 0.0081 | -0.080417 | -0.025639 | 0.0020618 | 0.0064668 | 0.00065737 | 0.05453 | 0.0029735 | 0.05453 | [7 empty] | 2017-06-11 17:01 | 2.54 | 2.99 | 6.4516 | 2.3696 | 2.8199 | 6.6819 | 5.6149 | 7.9517 | 0.45004 | 0.20254 | 0.45004 | [7 empty] | 2017-06-11 17:01 | 240.76 | 125.894 | 57965.3776 | 79.5027 | 3.2394 | 257.5445 | 6320.6785 | 10.494 | -114.866 | 13194.198 | 114.866
2017-06-11 18:01 | 0.12 | 0.1409 | 0.0144 | -0.050417 | -0.02927 | 0.0014757 | 0.0025418 | 0.00085675 | 0.020899 | 0.00043676 | 0.020899 | [7 empty] | 2017-06-11 18:01 | 2.2 | 2.9487 | 4.84 | 2.0296 | 2.7786 | 5.6393 | 4.1192 | 7.7203 | 0.74872 | 0.56058 | 0.74872 | [7 empty] | 2017-06-11 18:01 | 229.41 | 125.993 | 52628.9481 | 68.1527 | 3.3384 | 227.5239 | 4644.7898 | 11.1452 | -103.417 | 10695.0759 | 103.417
2017-06-11 19:01 | 0.14 | 0.13766 | 0.0196 | -0.030417 | -0.032514 | 0.00098897 | 0.00092517 | 0.0010572 | -0.0023449 | 5.4986e-06 | 0.0023449 | [7 empty] | 2017-06-11 19:01 | 2.19 | 2.9262 | 4.7961 | 2.0196 | 2.7561 | 5.5661 | 4.0787 | 7.5958 | 0.73622 | 0.54202 | 0.73622 | [7 empty] | 2017-06-11 19:01 | 168.37 | 125.998 | 28348.4569 | 7.1127 | 3.3434 | 23.7809 | 50.5904 | 11.1786 | -42.372 | 1795.3864 | 42.372
2017-06-11 20:01 | 0.09 | 0.13471 | 0.0081 | -0.080417 | -0.035456 | 0.0028513 | 0.0064668 | 0.0012572 | 0.044713 | 0.0019992 | 0.044713 | [7 empty] | 2017-06-11 20:01 | 2.55 | 2.9168 | 6.5025 | 2.3796 | 2.7466 | 6.5358 | 5.6624 | 7.5439 | 0.36678 | 0.13453 | 0.36678 | [7 empty] | 2017-06-11 20:01 | 201.68 | 126.052 | 40674.8224 | 40.4227 | 3.3974 | 137.3338 | 1633.9942 | 11.5426 | -75.628 | 5719.5944 | 75.628
2017-06-11 21:01 | 0.1 | 0.13139 | 0.01 | -0.070417 | -0.038784 | 0.002731 | 0.0049585 | 0.0015042 | 0.031385 | 0.00098504 | 0.031385 | [7 empty] | 2017-06-11 21:01 | 2.93 | 2.9017 | 8.5849 | 2.7596 | 2.7315 | 7.5379 | 7.6153 | 7.4613 | -0.02829 | 0.00080032 | 0.02829 | [7 empty] | 2017-06-11 21:01 | 144.48 | 126.282 | 20874.4704 | -16.7773 | 3.6274 | -60.8587 | 281.478 | 13.1583 | -18.198 | 331.1672 | 18.198
2017-06-11 22:01 | 0.1 | 0.12879 | 0.01 | -0.070417 | -0.04138 | 0.0029138 | 0.0049585 | 0.0017123 | 0.028789 | 0.00082882 | 0.028789 | [7 empty] | 2017-06-11 22:01 | 3.24 | 2.9076 | 10.4976 | 3.0696 | 2.7375 | 8.4029 | 9.4223 | 7.4938 | -0.33235 | 0.11046 | 0.33235 | [7 empty] | 2017-06-11 22:01 | 113.94 | 126.37 | 12982.3236 | -47.3173 | 3.7154 | -175.8048 | 2238.9274 | 13.8045 | 12.43 | 154.5049 | 12.43
2017-06-11 23:01 | 0.1 | 0.12689 | 0.01 | -0.070417 | -0.043283 | 0.0030479 | 0.0049585 | 0.0018734 | 0.026886 | 0.00072285 | 0.026886 | [7 empty] | 2017-06-11 23:01 | 3.26 | 2.9273 | 10.6276 | 3.0896 | 2.7571 | 8.5183 | 9.5455 | 7.6016 | -0.33273 | 0.11071 | 0.33273 | [7 empty] | 2017-06-11 23:01 | 140.95 | 126.331 | 19866.9025 | -20.3073 | 3.6764 | -74.6587 | 412.3867 | 13.5162 | -14.619 | 213.7152 | 14.619
2017-06-12 00:01 | 0.12 | 0.12536 | 0.0144 | -0.050417 | -0.044813 | 0.0022593 | 0.0025418 | 0.0020082 | 0.0053557 | 2.8684e-05 | 0.0053557 | [7 empty] | 2017-06-12 00:01 | 2.7 | 2.9468 | 7.29 | 2.5296 | 2.7767 | 7.0238 | 6.3988 | 7.71 | 0.24685 | 0.060935 | 0.24685 | [7 empty] | 2017-06-12 00:01 | 166.49 | 126.224 | 27718.9201 | 5.2327 | 3.5694 | 18.6778 | 27.3811 | 12.7409 | -40.266 | 1621.3508 | 40.266
2017-06-12 01:01 | 0.11 | 0.12425 | 0.0121 | -0.060417 | -0.045922 | 0.0027744 | 0.0036502 | 0.0021088 | 0.014247 | 0.00020298 | 0.014247 | [7 empty] | 2017-06-12 01:01 | 2.77 | 2.9672 | 7.6729 | 2.5996 | 2.797 | 7.271 | 6.7578 | 7.8232 | 0.19716 | 0.038872 | 0.19716 | [7 empty] | 2017-06-12 01:01 | 181.08 | 125.999 | 32789.9664 | 19.8227 | 3.3444 | 66.2959 | 392.9392 | 11.1853 | -55.081 | 3033.9166 | 55.081
2017-06-12 02:01 | 0.11 | 0.12297 | 0.0121 | -0.060417 | -0.047203 | 0.0028518 | 0.0036502 | 0.0022281 | 0.012966 | 0.00016812 | 0.012966 | [7 empty] | 2017-06-12 02:01 | 2.83 | 2.9746 | 8.0089 | 2.6596 | 2.8045 | 7.4587 | 7.0734 | 7.8651 | 0.14464 | 0.020921 | 0.14464 | [7 empty] | 2017-06-12 02:01 | 153.5 | 125.79 | 23562.25 | -7.7573 | 3.1354 | -24.3226 | 60.1758 | 9.831 | -27.71 | 767.8441 | 27.71
2017-06-12 03:01 | 0.12 | 0.12148 | 0.0144 | -0.050417 | -0.048691 | 0.0024548 | 0.0025418 | 0.0023708 | 0.0014785 | 2.186e-06 | 0.0014785 | [7 empty] | 2017-06-12 03:01 | 2.73 | 2.9792 | 7.4529 | 2.5596 | 2.8091 | 7.1901 | 6.5515 | 7.8909 | 0.24925 | 0.062126 | 0.24925 | [7 empty] | 2017-06-12 03:01 | 189.18 | 125.438 | 35789.0724 | 27.9227 | 2.7834 | 77.7212 | 779.6769 | 7.7476 | -63.742 | 4063.0426 | 63.742
2017-06-12 04:01 | 0.17 | 0.12151 | 0.0289 | -0.00041667 | -0.048658 | 2.0274e-05 | 1.7361e-07 | 0.0023676 | -0.048489 | 0.0023512 | 0.048489 | [7 empty] | 2017-06-12 04:01 | 2.24 | 3.0398 | 5.0176 | 2.0696 | 2.8696 | 5.939 | 4.2832 | 8.2348 | 0.79981 | 0.6397 | 0.79981 | [7 empty] | 2017-06-12 04:01 | 33.35 | 124.552 | 1112.2225 | -127.9073 | 1.8974 | -242.6968 | 16360.2788 | 3.6003 | 91.202 | 8317.8048 | 91.202
2017-06-12 05:01 | 0.15 | 0.12221 | 0.0225 | -0.020417 | -0.047956 | 0.0009791 | 0.00041684 | 0.0022998 | -0.027787 | 0.0007721 | 0.027787 | [7 empty] | 2017-06-12 05:01 | 2.13 | 3.1312 | 4.5369 | 1.9596 | 2.961 | 5.8023 | 3.84 | 8.7675 | 1.0012 | 1.0023 | 1.0012 | [7 empty] | 2017-06-12 05:01 | 146.53 | 123.512 | 21471.0409 | -14.7273 | 0.85744 | -12.6278 | 216.8935 | 0.73521 | -23.018 | 529.8283 | 23.018
2017-06-12 06:01 | 0.1 | 0.12386 | 0.01 | -0.070417 | -0.04631 | 0.003261 | 0.0049585 | 0.0021446 | 0.023859 | 0.00056927 | 0.023859 | [7 empty] | 2017-06-12 06:01 | 2.95 | 3.2625 | 8.7025 | 2.7796 | 3.0923 | 8.5953 | 7.7261 | 9.5624 | 0.31248 | 0.097644 | 0.31248 | [7 empty] | 2017-06-12 06:01 | 211.57 | 122.293 | 44761.8649 | 50.3127 | -0.36156 | -18.1909 | 2531.3672 | 0.13072 | -89.277 | 7970.3827 | 89.277
2017-06-12 07:01 | 0.11 | 0.12784 | 0.0121 | -0.060417 | -0.042329 | 0.0025574 | 0.0036502 | 0.0017918 | 0.01784 | 0.00031826 | 0.01784 | [7 empty] | 2017-06-12 07:01 | 2.83 | 3.4755 | 8.0089 | 2.6596 | 3.3053 | 8.7908 | 7.0734 | 10.9251 | 0.64549 | 0.41666 | 0.64549 | [7 empty] | 2017-06-12 07:01 | 133.63 | 120.652 | 17856.9769 | -27.6273 | -2.0026 | 55.3253 | 763.268 | 4.0102 | -12.978 | 168.4285 | 12.978
2017-06-12 08:01 | 0.1 | 0.13617 | 0.01 | -0.070417 | -0.034003 | 0.0023944 | 0.0049585 | 0.0011562 | 0.036166 | 0.001308 | 0.036166 | [7 empty] | 2017-06-12 08:01 | 2.75 | 3.8109 | 7.5625 | 2.5796 | 3.6407 | 9.3915 | 6.6543 | 13.2548 | 1.0609 | 1.1255 | 1.0609 | [7 empty] | 2017-06-12 08:01 | 161.96 | 118.582 | 26231.0416 | 0.70269 | -4.0726 | -2.8618 | 0.49378 | 16.5857 | -43.378 | 1881.6509 | 43.378
2017-06-12 09:01 | 0.13 | 0.14647 | 0.0169 | -0.040417 | -0.023695 | 0.00095767 | 0.0016335 | 0.00056145 | 0.016474 | 0.0002714 | 0.016474 | [7 empty] | 2017-06-12 09:01 | 2.2 | 4.1355 | 4.84 | 2.0296 | 3.9654 | 8.0481 | 4.1192 | 15.7242 | 1.9355 | 3.7463 | 1.9355 | [7 empty] | 2017-06-12 09:01 | 159.88 | 117.305 | 25561.6144 | -1.3773 | -5.3496 | 7.368 | 1.897 | 28.6178 | -42.575 | 1812.6306 | 42.575
2017-06-12 10:01 | 0.19 | 0.15423 | 0.0361 | 0.019583 | -0.015944 | -0.00031224 | 0.00038351 | 0.00025421 | -0.035775 | 0.0012799 | 0.035775 | [7 empty] | 2017-06-12 10:01 | 2.36 | 4.31 | 5.5696 | 2.1896 | 4.1398 | 9.0645 | 4.7943 | 17.1381 | 1.95 | 3.8025 | 1.95 | [7 empty] | 2017-06-12 10:01 | 195.19 | 117.022 | 38099.1361 | 33.9327 | -5.6326 | -191.1278 | 1151.4278 | 31.7257 | -78.168 | 6110.2362 | 78.168

## B-VAL
Wave Height | 1.0221 | 1.169 | 1.2363 |  |  | 33.8983 | 44.2609 | 37.0795 | 33.9183 | 18.524 | 0.23101 | 0.231 | 0.14683 | 0.28318 | 0.58148 | 0.83676 | 0.93514 | 0.27705 | Wave Period | 7.229 | 6.3416 | 53.3754 |  |  | 5458.4505 | 6620.2774 | 4648.7236 | -148.1988 | 304.9787 | 1.1836 | 1.184 | -0.88742 | 1.3514 | 0.95393 | 0.98393 | 0.96579 | 1.1414 | Wave Direction | 61.3208 | 59.6667 | 4381.4895 |  |  | 8863.7616 | 103749.0184 | 8216.5834 | -276.2316 | 94694.9881 | 18.2672 | 18.267 | -1.6541 | 23.8125 | 0.087269 | 0.30359 | 0.87058 | 1.3036
Time | Measured | Computed | Meas^2 | Meas - mean(Meas) | Comp - mean(Comp) | (Meas - mean(Meas)) * (Comp - mean(Comp)) | (Meas - mean(Meas))^2 | (Comp - mean(Comp))^2 | Comp - Meas | (Comp - Meas)^2 | Abs(comp-meas) | MAE | mean_bias (m) | RMSE (m) | Nash | r | BSS | SI | Time | Measured | Computed | Meas^2 | Meas - mean(Meas) | Comp - mean(Comp) | (Meas - mean(Meas)) * (Comp - mean(Comp)) | (Meas - mean(Meas))^2 | (Comp - mean(Comp))^2 | Comp - Meas | (Comp - Meas)^2 | Abs(comp-meas) | MAE | mean_bias | RMSE | Nash | r | BSS | SI | Time | Measured | Computed | Meas^2 | Meas - mean(Meas) | Comp - mean(Comp) | (Meas - mean(Meas)) * (Comp - mean(Comp)) | (Meas - mean(Meas))^2 | (Comp - mean(Comp))^2 | Comp - Meas | (Comp - Meas)^2 | Abs(comp-meas) | MAE | mean_bias | RMSE | Nash | r | BSS | SI
2016-11-17 10:01 | 1.43 | 1.3599 | 2.0449 | 0.40788 | 0.19098 | 0.077895 | 0.16637 | 0.036472 | -0.07007 | 0.0049098 | 0.07007 | [7 empty] | 2016-11-17 10:01 | 8.58 | 8.7377 | 73.6164 | 7.5579 | 7.5688 | 57.204 | 57.1215 | 57.2865 | 0.15774 | 0.024882 | 0.15774 | [7 empty] | 2016-11-17 10:01 | 24.28 | 62.2254 | 589.5184 | -37.0408 | 2.5587 | -94.7764 | 1372.0193 | 6.547 | 37.9454 | 1439.8534 | 37.9454
2016-11-17 11:01 | 1.26 | 1.5801 | 1.5876 | 0.23788 | 0.41115 | 0.097803 | 0.056586 | 0.16904 | 0.3201 | 0.10246 | 0.3201 | [7 empty] | 42691.459 | 5.97 | 8.3077 | 35.6409 | 4.9479 | 7.1387 | 35.3217 | 24.4815 | 50.9617 | 2.3377 | 5.4648 | 2.3377 | [7 empty] | 2016-11-17 11:01 | 32.24 | 57.7775 | 1039.4176 | -29.0808 | -1.8892 | 54.9393 | 845.6917 | 3.5691 | 25.5375 | 652.1639 | 25.5375
2016-11-17 12:01 | 1.48 | 1.6303 | 2.1904 | 0.45788 | 0.46137 | 0.21125 | 0.20965 | 0.21286 | 0.15032 | 0.022596 | 0.15032 | [7 empty] | 42691.5007 | 8.81 | 8.0003 | 77.6161 | 7.7879 | 6.8314 | 53.2018 | 60.6511 | 46.6674 | -0.80969 | 0.6556 | 0.80969 | [7 empty] | 2016-11-17 12:01 | 53.77 | 56.5606 | 2891.2129 | -7.5508 | -3.1061 | 23.4535 | 57.0143 | 9.6478 | 2.7906 | 7.7874 | 2.7906
2016-11-17 13:01 | 1.39 | 1.6478 | 1.9321 | 0.36788 | 0.47882 | 0.17615 | 0.13533 | 0.22927 | 0.25777 | 0.066445 | 0.25777 | [7 empty] | 42691.5424 | 8.32 | 7.8342 | 69.2224 | 7.2979 | 6.6652 | 48.6419 | 53.259 | 44.4251 | -0.48583 | 0.23603 | 0.48583 | [7 empty] | 2016-11-17 13:01 | 44.71 | 56.1523 | 1998.9841 | -16.6108 | -3.5144 | 58.3769 | 275.918 | 12.351 | 11.4423 | 130.9262 | 11.4423
2016-11-17 14:01 | 1.26 | 1.6478 | 1.5876 | 0.23788 | 0.47887 | 0.11391 | 0.056586 | 0.22931 | 0.38782 | 0.1504 | 0.38782 | [7 empty] | 42691.584 | 7.78 | 7.7419 | 60.5284 | 6.7579 | 6.5729 | 44.4192 | 45.6689 | 43.2036 | -0.0381 | 0.0014516 | 0.0381 | [7 empty] | 2016-11-17 14:01 | 15.64 | 55.7818 | 244.6096 | -45.6808 | -3.8849 | 177.4651 | 2086.7335 | 15.0924 | 40.1418 | 1611.3641 | 40.1418
2016-11-17 15:01 | 1.19 | 1.6421 | 1.4161 | 0.16788 | 0.4731 | 0.079423 | 0.028183 | 0.22382 | 0.45205 | 0.20435 | 0.45205 | [7 empty] | 42691.6257 | 6.25 | 7.6976 | 39.0625 | 5.2279 | 6.5287 | 34.131 | 27.3307 | 42.6234 | 1.4476 | 2.0956 | 1.4476 | [7 empty] | 2016-11-17 15:01 | 58.31 | 55.5508 | 3400.0561 | -3.0108 | -4.1159 | 12.3921 | 9.0648 | 16.9406 | -2.7592 | 7.6132 | 2.7592
2016-11-17 16:01 | 1.2 | 1.6506 | 1.44 | 0.17788 | 0.48168 | 0.08568 | 0.031641 | 0.23201 | 0.45063 | 0.20307 | 0.45063 | [7 empty] | 42691.6674 | 6.02 | 7.7062 | 36.2404 | 4.9979 | 6.5372 | 32.6723 | 24.9788 | 42.7353 | 1.6862 | 2.8432 | 1.6862 | [7 empty] | 2016-11-17 16:01 | 62.6 | 55.4504 | 3918.76 | 1.2792 | -4.2163 | -5.3936 | 1.6364 | 17.7772 | -7.1496 | 51.1168 | 7.1496
2016-11-17 17:01 | 1.14 | 1.6619 | 1.2996 | 0.11788 | 0.49291 | 0.058103 | 0.013895 | 0.24296 | 0.52186 | 0.27234 | 0.52186 | [7 empty] | 42691.709 | 8.57 | 7.735 | 73.4449 | 7.5479 | 6.566 | 49.5596 | 56.9705 | 43.1127 | -0.83502 | 0.69726 | 0.83502 | [7 empty] | 2016-11-17 17:01 | 47.91 | 55.3217 | 2295.3681 | -13.4108 | -4.345 | 58.2698 | 179.849 | 18.879 | 7.4117 | 54.9333 | 7.4117
2016-11-17 18:01 | 1.13 | 1.6638 | 1.2769 | 0.10788 | 0.49487 | 0.053386 | 0.011638 | 0.24489 | 0.53382 | 0.28496 | 0.53382 | [7 empty] | 42691.7507 | 6.64 | 7.747 | 44.0896 | 5.6179 | 6.578 | 36.9544 | 31.5606 | 43.2702 | 1.107 | 1.2254 | 1.107 | [7 empty] | 2016-11-17 18:01 | 52.4 | 55.2318 | 2745.76 | -8.9208 | -4.4349 | 39.5627 | 79.5803 | 19.6683 | 2.8318 | 8.0191 | 2.8318
2016-11-17 19:01 | 1.04 | 1.6574 | 1.0816 | 0.017879 | 0.48842 | 0.0087323 | 0.00031965 | 0.23855 | 0.61737 | 0.38115 | 0.61737 | [7 empty] | 42691.7924 | 7.28 | 7.7396 | 52.9984 | 6.2579 | 6.5706 | 41.118 | 39.161 | 43.1727 | 0.45955 | 0.21119 | 0.45955 | [7 empty] | 2016-11-17 19:01 | 16.86 | 55.1598 | 284.2596 | -44.4608 | -4.5069 | 200.3801 | 1976.7608 | 20.3121 | 38.2998 | 1466.8747 | 38.2998
2016-11-17 20:01 | 1.05 | 1.6447 | 1.1025 | 0.027879 | 0.47579 | 0.013264 | 0.00077723 | 0.22637 | 0.59474 | 0.35372 | 0.59474 | [7 empty] | 42691.834 | 8.67 | 7.722 | 75.1689 | 7.6479 | 6.5531 | 50.1171 | 58.49 | 42.9428 | -0.94797 | 0.89865 | 0.94797 | [7 empty] | 2016-11-17 20:01 | 72.67 | 55.046 | 5280.9289 | 11.3492 | -4.6207 | -52.4413 | 128.8048 | 21.3508 | -17.624 | 310.6054 | 17.624
2016-11-17 21:01 | 1.02 | 1.6252 | 1.0404 | -0.0021212 | 0.4562 | -0.00096769 | 4.4995e-06 | 0.20812 | 0.60515 | 0.36621 | 0.60515 | [7 empty] | 42691.8757 | 7.08 | 7.6988 | 50.1264 | 6.0579 | 6.5299 | 39.5572 | 36.6979 | 42.6393 | 0.61883 | 0.38295 | 0.61883 | [7 empty] | 2016-11-17 21:01 | 62.86 | 54.7788 | 3951.3796 | 1.5392 | -4.8879 | -7.5236 | 2.3692 | 23.8915 | -8.0812 | 65.3058 | 8.0812
2016-11-17 22:01 | 1.07 | 1.6097 | 1.1449 | 0.047879 | 0.44071 | 0.0211 | 0.0022924 | 0.19422 | 0.53966 | 0.29123 | 0.53966 | [7 empty] | 42691.9174 | 8.99 | 7.6889 | 80.8201 | 7.9679 | 6.5199 | 51.9499 | 63.4871 | 42.5093 | -1.3011 | 1.6929 | 1.3011 | [7 empty] | 2016-11-17 22:01 | 13.63 | 54.5564 | 185.7769 | -47.6908 | -5.1103 | 243.714 | 2274.4103 | 26.1151 | 40.9264 | 1674.9702 | 40.9264
2016-11-17 23:01 | 1.15 | 1.5917 | 1.3225 | 0.12788 | 0.42274 | 0.054059 | 0.016353 | 0.17871 | 0.44169 | 0.19509 | 0.44169 | [7 empty] | 42691.959 | 9.33 | 7.6748 | 87.0489 | 8.3079 | 6.5058 | 54.0495 | 69.0208 | 42.3256 | -1.6552 | 2.7398 | 1.6552 | [7 empty] | 2016-11-17 23:01 | 62 | 54.42 | 3844 | 0.67922 | -5.2467 | -3.5637 | 0.46134 | 27.5278 | -7.58 | 57.4564 | 7.58
2016-11-18 00:01 | 1.13 | 1.5703 | 1.2769 | 0.10788 | 0.40133 | 0.043295 | 0.011638 | 0.16106 | 0.44028 | 0.19385 | 0.44028 | [7 empty] | 42692.0007 | 9.03 | 7.6555 | 81.5409 | 8.0079 | 6.4865 | 51.9431 | 64.1261 | 42.0746 | -1.3745 | 1.8894 | 1.3745 | [7 empty] | 2016-11-18 00:01 | 44.23 | 54.3147 | 1956.2929 | -17.0908 | -5.352 | 91.4698 | 292.0947 | 28.6439 | 10.0847 | 101.7012 | 10.0847
2016-11-18 01:01 | 1.12 | 1.5465 | 1.2544 | 0.097879 | 0.37754 | 0.036953 | 0.0095803 | 0.14253 | 0.42649 | 0.18189 | 0.42649 | [7 empty] | 42692.0424 | 9.09 | 7.6364 | 82.6281 | 8.0679 | 6.4674 | 52.1783 | 65.0907 | 41.8275 | -1.4536 | 2.113 | 1.4536 | [7 empty] | 2016-11-18 01:01 | 19.46 | 54.0932 | 378.6916 | -41.8608 | -5.5735 | 233.3109 | 1752.3248 | 31.0639 | 34.6332 | 1199.4585 | 34.6332
2016-11-18 02:01 | 1.06 | 1.532 | 1.1236 | 0.037879 | 0.36307 | 0.013753 | 0.0014348 | 0.13182 | 0.47202 | 0.2228 | 0.47202 | [7 empty] | 42692.084 | 9.17 | 7.6375 | 84.0889 | 8.1479 | 6.4685 | 52.7049 | 66.3879 | 41.8421 | -1.5325 | 2.3486 | 1.5325 | [7 empty] | 2016-11-18 02:01 | 11.94 | 53.9417 | 142.5636 | -49.3808 | -5.725 | 282.7048 | 2438.4613 | 32.7756 | 42.0017 | 1764.1428 | 42.0017
2016-11-18 03:01 | 1.08 | 1.5175 | 1.1664 | 0.057879 | 0.3486 | 0.020176 | 0.00335 | 0.12152 | 0.43755 | 0.19145 | 0.43755 | [7 empty] | 42692.1257 | 9.33 | 7.6333 | 87.0489 | 8.3079 | 6.4644 | 53.7053 | 69.0208 | 41.7882 | -1.6967 | 2.8787 | 1.6967 | [7 empty] | 2016-11-18 03:01 | 72.62 | 53.8117 | 5273.6644 | 11.2992 | -5.855 | -66.1569 | 127.6724 | 34.281 | -18.8083 | 353.7521 | 18.8083
2016-11-18 04:01 | 1.04 | 1.5004 | 1.0816 | 0.017879 | 0.33142 | 0.0059253 | 0.00031965 | 0.10984 | 0.46037 | 0.21194 | 0.46037 | [7 empty] | 42692.1674 | 8.98 | 7.6242 | 80.6404 | 7.9579 | 6.4553 | 51.3703 | 63.3278 | 41.6706 | -1.3558 | 1.8381 | 1.3558 | [7 empty] | 2016-11-18 04:01 | 67.72 | 53.5961 | 4585.9984 | 6.3992 | -6.0706 | -38.8471 | 40.95 | 36.8521 | -14.1239 | 199.4846 | 14.1239
2016-11-18 05:01 | 1.01 | 1.4944 | 1.0201 | -0.012121 | 0.32548 | -0.0039452 | 0.00014692 | 0.10593 | 0.48443 | 0.23467 | 0.48443 | [7 empty] | 42692.209 | 9.36 | 7.6389 | 87.6096 | 8.3379 | 6.4699 | 53.9454 | 69.5202 | 41.8598 | -1.7211 | 2.9623 | 1.7211 | [7 empty] | 2016-11-18 05:01 | 73.51 | 53.4906 | 5403.7201 | 12.1892 | -6.1761 | -75.2818 | 148.5771 | 38.1442 | -20.0194 | 400.7764 | 20.0194
2016-11-18 06:01 | 1.29 | 1.4907 | 1.6641 | 0.26788 | 0.32175 | 0.086189 | 0.071759 | 0.10352 | 0.2007 | 0.04028 | 0.2007 | [7 empty] | 42692.2507 | 9.14 | 7.6608 | 83.5396 | 8.1179 | 6.4918 | 52.6997 | 65.9 | 42.1435 | -1.4792 | 2.1882 | 1.4792 | [7 empty] | 2016-11-18 06:01 | 62.09 | 53.3653 | 3855.1681 | 0.76922 | -6.3014 | -4.8472 | 0.5917 | 39.7076 | -8.7247 | 76.1204 | 8.7247
2016-11-18 07:01 | 1.15 | 1.4816 | 1.3225 | 0.12788 | 0.31266 | 0.039982 | 0.016353 | 0.097754 | 0.33161 | 0.10997 | 0.33161 | [7 empty] | 42692.2924 | 9.11 | 7.6689 | 82.9921 | 8.0879 | 6.5 | 52.5712 | 65.4138 | 42.25 | -1.441 | 2.0766 | 1.441 | [7 empty] | 2016-11-18 07:01 | 25.93 | 53.2933 | 672.3649 | -35.3908 | -6.3734 | 225.5595 | 1252.5072 | 40.6202 | 27.3633 | 748.7502 | 27.3633
2016-11-18 08:01 | 1.13 | 1.4707 | 1.2769 | 0.10788 | 0.30177 | 0.032554 | 0.011638 | 0.091063 | 0.34072 | 0.11609 | 0.34072 | [7 empty] | 42692.334 | 8.9 | 7.6699 | 79.21 | 7.8779 | 6.501 | 51.2137 | 62.061 | 42.2624 | -1.2301 | 1.5131 | 1.2301 | [7 empty] | 2016-11-18 08:01 | 133.66 | 53.1399 | 17864.9956 | 72.3392 | -6.5268 | -472.1434 | 5232.963 | 42.5991 | -80.5201 | 6483.4865 | 80.5201
2016-11-18 09:01 | 1.2 | 1.4697 | 1.44 | 0.17788 | 0.30073 | 0.053493 | 0.031641 | 0.090436 | 0.26968 | 0.072727 | 0.26968 | [7 empty] | 42692.3757 | 8.78 | 7.6868 | 77.0884 | 7.7579 | 6.5179 | 50.565 | 60.1847 | 42.4828 | -1.0932 | 1.195 | 1.0932 | [7 empty] | 2016-11-18 09:01 | 69.58 | 53.0122 | 4841.3764 | 8.2592 | -6.6545 | -54.961 | 68.2147 | 44.2823 | -16.5678 | 274.492 | 16.5678
2016-11-18 10:01 | 1.36 | 1.4675 | 1.8496 | 0.33788 | 0.29855 | 0.10087 | 0.11416 | 0.08913 | 0.1075 | 0.011556 | 0.1075 | [7 empty] | 42692.4174 | 8.26 | 7.6936 | 68.2276 | 7.2379 | 6.5247 | 47.2247 | 52.3869 | 42.5711 | -0.56639 | 0.3208 | 0.56639 | [7 empty] | 2016-11-18 10:01 | 36.75 | 52.9131 | 1350.5625 | -24.5708 | -6.7536 | 165.9411 | 603.7232 | 45.6111 | 16.1631 | 261.2458 | 16.1631
2016-11-18 11:01 | 1.19 | 1.4646 | 1.4161 | 0.16788 | 0.29565 | 0.049633 | 0.028183 | 0.087407 | 0.2746 | 0.075405 | 0.2746 | [7 empty] | 42692.459 | 8.81 | 7.6955 | 77.6161 | 7.7879 | 6.5266 | 50.8283 | 60.6511 | 42.5963 | -1.1145 | 1.242 | 1.1145 | [7 empty] | 2016-11-18 11:01 | 85.24 | 52.8974 | 7265.8576 | 23.9192 | -6.7693 | -161.9163 | 572.1292 | 45.8234 | -32.3426 | 1046.0438 | 32.3426
2016-11-18 12:01 | 1.11 | 1.4599 | 1.2321 | 0.087879 | 0.29093 | 0.025566 | 0.0077227 | 0.084638 | 0.34988 | 0.12242 | 0.34988 | [7 empty] | 42692.5007 | 8.79 | 7.6914 | 77.2641 | 7.7679 | 6.5224 | 50.6656 | 60.3399 | 42.5423 | -1.0986 | 1.2069 | 1.0986 | [7 empty] | 2016-11-18 12:01 | 107.22 | 52.8457 | 11496.1284 | 45.8992 | -6.821 | -313.0785 | 2106.7385 | 46.526 | -54.3743 | 2956.5645 | 54.3743
2016-11-18 13:01 | 1.05 | 1.4485 | 1.1025 | 0.027879 | 0.27955 | 0.0077934 | 0.00077723 | 0.078146 | 0.3985 | 0.1588 | 0.3985 | [7 empty] | 42692.5424 | 8.45 | 7.6724 | 71.4025 | 7.4279 | 6.5035 | 48.307 | 55.1734 | 42.2952 | -0.77757 | 0.60462 | 0.77757 | [7 empty] | 2016-11-18 13:01 | 4.58 | 52.7315 | 20.9764 | -56.7408 | -6.9352 | 393.5085 | 3219.5159 | 48.097 | 48.1515 | 2318.567 | 48.1515
2016-11-18 14:01 | 1.19 | 1.4333 | 1.4161 | 0.16788 | 0.26431 | 0.044371 | 0.028183 | 0.069858 | 0.24326 | 0.059175 | 0.24326 | [7 empty] | 42692.584 | 8.2 | 7.6404 | 67.24 | 7.1779 | 6.4714 | 46.451 | 51.5219 | 41.8791 | -0.55964 | 0.3132 | 0.55964 | [7 empty] | 2016-11-18 14:01 | 36.14 | 52.73 | 1306.0996 | -25.1808 | -6.9367 | 174.6714 | 634.0716 | 48.1178 | 16.59 | 275.2281 | 16.59
2016-11-18 15:01 | 1.14 | 1.4203 | 1.2996 | 0.11788 | 0.25136 | 0.02963 | 0.013895 | 0.06318 | 0.28031 | 0.078574 | 0.28031 | [7 empty] | 42692.6257 | 8.51 | 7.6124 | 72.4201 | 7.4879 | 6.4435 | 48.248 | 56.0683 | 41.5185 | -0.89756 | 0.80561 | 0.89756 | [7 empty] | 2016-11-18 15:01 | 42.82 | 52.6863 | 1833.5524 | -18.5008 | -6.9804 | 129.1428 | 342.2788 | 48.7259 | 9.8663 | 97.3439 | 9.8663
2016-11-18 16:01 | 1.16 | 1.4031 | 1.3456 | 0.13788 | 0.2342 | 0.032291 | 0.019011 | 0.054848 | 0.24315 | 0.059122 | 0.24315 | [7 empty] | 42692.6674 | 8.75 | 7.5724 | 76.5625 | 7.7279 | 6.4034 | 49.4851 | 59.7201 | 41.0041 | -1.1776 | 1.3867 | 1.1776 | [7 empty] | 2016-11-18 16:01 | 35.13 | 52.6155 | 1234.1169 | -26.1908 | -7.0512 | 184.6763 | 685.9569 | 49.7194 | 17.4855 | 305.7427 | 17.4855
2016-11-18 17:01 | 1.16 | 1.3879 | 1.3456 | 0.13788 | 0.21899 | 0.030194 | 0.019011 | 0.047955 | 0.22794 | 0.051957 | 0.22794 | [7 empty] | 42692.709 | 8.14 | 7.5387 | 66.2596 | 7.1179 | 6.3697 | 45.3391 | 50.6642 | 40.5737 | -0.6013 | 0.36156 | 0.6013 | [7 empty] | 2016-11-18 17:01 | 26.88 | 52.5946 | 722.5344 | -34.4408 | -7.0721 | 243.5685 | 1186.1672 | 50.0146 | 25.7146 | 661.2407 | 25.7146
2016-11-18 18:01 | 0.99 | 1.3697 | 0.9801 | -0.032121 | 0.20079 | -0.0064495 | 0.0010318 | 0.040315 | 0.37974 | 0.1442 | 0.37974 | [7 empty] | 42692.7507 | 7.7 | 7.4951 | 59.29 | 6.6779 | 6.3261 | 42.245 | 44.5941 | 40.0197 | -0.20493 | 0.041996 | 0.20493 | [7 empty] | 2016-11-18 18:01 | 38.78 | 52.5307 | 1503.8884 | -22.5408 | -7.136 | 160.8509 | 508.0867 | 50.9225 | 13.7507 | 189.0818 | 13.7507
2016-11-18 19:01 | 1.25 | 1.3595 | 1.5625 | 0.22788 | 0.19052 | 0.043415 | 0.051929 | 0.036296 | 0.10947 | 0.011984 | 0.10947 | [7 empty] | 42692.7924 | 8.24 | 7.4596 | 67.8976 | 7.2179 | 6.2907 | 45.4054 | 52.0978 | 39.5727 | -0.78036 | 0.60896 | 0.78036 | [7 empty] | 2016-11-18 19:01 | 23.46 | 52.8256 | 550.3716 | -37.8608 | -6.8411 | 259.0093 | 1433.4385 | 46.8006 | 29.3656 | 862.3385 | 29.3656
2016-11-18 20:01 | 1.12 | 1.3485 | 1.2544 | 0.097879 | 0.17955 | 0.017574 | 0.0095803 | 0.032237 | 0.2285 | 0.052212 | 0.2285 | [7 empty] | 42692.834 | 8.39 | 7.4207 | 70.3921 | 7.3679 | 6.2518 | 46.0623 | 54.2856 | 39.0846 | -0.96928 | 0.9395 | 0.96928 | [7 empty] | 2016-11-18 20:01 | 36.03 | 52.9223 | 1298.1609 | -25.2908 | -6.7444 | 170.5711 | 639.6235 | 45.4869 | 16.8923 | 285.3498 | 16.8923
2016-11-18 21:01 | 0.98 | 1.331 | 0.9604 | -0.042121 | 0.16201 | -0.0068239 | 0.0017742 | 0.026246 | 0.35096 | 0.12317 | 0.35096 | [7 empty] | 42692.8757 | 7.3 | 7.3711 | 53.29 | 6.2779 | 6.2022 | 38.9364 | 39.4118 | 38.4669 | 0.07112 | 0.0050581 | 0.07112 | [7 empty] | 2016-11-18 21:01 | 78.33 | 52.9035 | 6135.5889 | 17.0092 | -6.7632 | -115.0367 | 289.3136 | 45.7408 | -25.4265 | 646.5069 | 25.4265
2016-11-18 22:01 | 0.97 | 1.3155 | 0.9409 | -0.052121 | 0.14659 | -0.0076403 | 0.0027166 | 0.021488 | 0.34554 | 0.1194 | 0.34554 | [7 empty] | 42692.9174 | 8.37 | 7.3314 | 70.0569 | 7.3479 | 6.1625 | 45.2811 | 53.9913 | 37.976 | -1.0386 | 1.0786 | 1.0386 | [7 empty] | 2016-11-18 22:01 | 1.76 | 52.9258 | 3.0976 | -59.5608 | -6.7409 | 401.4931 | 3547.4863 | 45.4397 | 51.1658 | 2617.9391 | 51.1658
2016-11-18 23:01 | 1.09 | 1.2977 | 1.1881 | 0.067879 | 0.12877 | 0.0087405 | 0.0046075 | 0.016581 | 0.20772 | 0.043148 | 0.20772 | [7 empty] | 42692.959 | 8.5 | 7.2868 | 72.25 | 7.4779 | 6.1178 | 45.7485 | 55.9187 | 37.428 | -1.2132 | 1.4719 | 1.2132 | [7 empty] | 2016-11-18 23:01 | 27.41 | 52.8497 | 751.3081 | -33.9108 | -6.817 | 231.1697 | 1149.9409 | 46.4714 | 25.4397 | 647.1783 | 25.4397
2016-11-19 00:01 | 1.05 | 1.2847 | 1.1025 | 0.027879 | 0.1157 | 0.0032255 | 0.00077723 | 0.013386 | 0.23465 | 0.055061 | 0.23465 | [7 empty] | 42693.0007 | 8.28 | 7.258 | 68.5584 | 7.2579 | 6.0891 | 44.1938 | 52.6768 | 37.0769 | -1.022 | 1.0444 | 1.022 | [7 empty] | 2016-11-19 00:01 | 71.9 | 52.9333 | 5169.61 | 10.5792 | -6.7334 | -71.2341 | 111.9199 | 45.3386 | -18.9667 | 359.7357 | 18.9667
2016-11-19 01:01 | 1 | 1.2759 | 1 | -0.022121 | 0.10699 | -0.0023667 | 0.00048935 | 0.011446 | 0.27594 | 0.076143 | 0.27594 | [7 empty] | 42693.0424 | 7.91 | 7.2416 | 62.5681 | 6.8879 | 6.0727 | 41.8279 | 47.4429 | 36.8775 | -0.66836 | 0.44671 | 0.66836 | [7 empty] | 2016-11-19 01:01 | 57.99 | 53.0323 | 3362.8401 | -3.3308 | -6.6344 | 22.0977 | 11.0941 | 44.0152 | -4.9577 | 24.5788 | 4.9577
2016-11-19 02:01 | 1.04 | 1.2558 | 1.0816 | 0.017879 | 0.086846 | 0.0015527 | 0.00031965 | 0.0075423 | 0.2158 | 0.04657 | 0.2158 | [7 empty] | 42693.084 | 7.86 | 7.1949 | 61.7796 | 6.8379 | 6.0259 | 41.2047 | 46.7566 | 36.312 | -0.6651 | 0.44236 | 0.6651 | [7 empty] | 2016-11-19 02:01 | 65 | 53.1264 | 4225 | 3.6792 | -6.5403 | -24.0632 | 13.5367 | 42.7755 | -11.8736 | 140.9824 | 11.8736
2016-11-19 03:01 | 1.24 | 1.2377 | 1.5376 | 0.21788 | 0.068776 | 0.014985 | 0.047471 | 0.0047302 | -0.00227 | 5.1529e-06 | 0.00227 | [7 empty] | 42693.1257 | 7.79 | 7.1562 | 60.6841 | 6.7679 | 5.9873 | 40.5213 | 45.8042 | 35.8477 | -0.63375 | 0.40164 | 0.63375 | [7 empty] | 2016-11-19 03:01 | 79.88 | 53.2455 | 6380.8144 | 18.5592 | -6.4212 | -119.1724 | 344.4447 | 41.2318 | -26.6345 | 709.3966 | 26.6345
2016-11-19 04:01 | 1.12 | 1.2192 | 1.2544 | 0.097879 | 0.050286 | 0.004922 | 0.0095803 | 0.0025287 | 0.09924 | 0.0098486 | 0.09924 | [7 empty] | 42693.1674 | 7.68 | 7.116 | 58.9824 | 6.6579 | 5.9471 | 39.5949 | 44.3273 | 35.3677 | -0.56397 | 0.31806 | 0.56397 | [7 empty] | 2016-11-19 04:01 | 65.06 | 53.2085 | 4232.8036 | 3.7392 | -6.4582 | -24.1486 | 13.9818 | 41.7083 | -11.8515 | 140.4581 | 11.8515
2016-11-19 05:01 | 1.09 | 1.2054 | 1.1881 | 0.067879 | 0.036476 | 0.002476 | 0.0046075 | 0.0013305 | 0.11543 | 0.013324 | 0.11543 | [7 empty] | 42693.209 | 8.31 | 7.0879 | 69.0561 | 7.2879 | 5.919 | 43.1366 | 53.1132 | 35.034 | -1.2221 | 1.4935 | 1.2221 | [7 empty] | 2016-11-19 05:01 | 39.04 | 53.2722 | 1524.1216 | -22.2808 | -6.3945 | 142.4744 | 496.4331 | 40.8896 | 14.2322 | 202.5555 | 14.2322
2016-11-19 06:01 | 1.09 | 1.1876 | 1.1881 | 0.067879 | 0.018666 | 0.001267 | 0.0046075 | 0.00034843 | 0.09762 | 0.0095297 | 0.09762 | [7 empty] | 42693.2507 | 7.71 | 7.0481 | 59.4441 | 6.6879 | 5.8791 | 39.319 | 44.7277 | 34.5642 | -0.66191 | 0.43812 | 0.66191 | [7 empty] | 2016-11-19 06:01 | 49.36 | 53.0079 | 2436.4096 | -11.9608 | -6.6588 | 79.6444 | 143.0602 | 44.3396 | 3.6479 | 13.3072 | 3.6479
2016-11-19 07:01 | 0.96 | 1.1777 | 0.9216 | -0.062121 | 0.0087863 | -0.00054582 | 0.003859 | 7.7199e-05 | 0.21774 | 0.047411 | 0.21774 | [7 empty] | 42693.2924 | 6.42 | 7.0222 | 41.2164 | 5.3979 | 5.8532 | 31.5949 | 29.1371 | 34.26 | 0.60216 | 0.3626 | 0.60216 | [7 empty] | 2016-11-19 07:01 | 55.2 | 52.9591 | 3047.04 | -6.1208 | -6.7076 | 41.0557 | 37.4639 | 44.9919 | -2.2409 | 5.0216 | 2.2409
2016-11-19 08:01 | 0.94 | 1.1795 | 0.8836 | -0.082121 | 0.010496 | -0.00086197 | 0.0067439 | 0.00011017 | 0.23945 | 0.057336 | 0.23945 | [7 empty] | 42693.334 | 8.16 | 7.0182 | 66.5856 | 7.1379 | 5.8492 | 41.7512 | 50.9493 | 34.2137 | -1.1418 | 1.3037 | 1.1418 | [7 empty] | 2016-11-19 08:01 | 53.32 | 52.9597 | 2843.0224 | -8.0008 | -6.707 | 53.6612 | 64.0125 | 44.9838 | -0.3603 | 0.12982 | 0.3603
2016-11-19 09:01 | 0.99 | 1.1828 | 0.9801 | -0.032121 | 0.013866 | -0.0004454 | 0.0010318 | 0.00019227 | 0.19282 | 0.03718 | 0.19282 | [7 empty] | 42693.3757 | 7.88 | 7.0185 | 62.0944 | 6.8579 | 5.8495 | 40.1152 | 47.0305 | 34.2167 | -0.86154 | 0.74225 | 0.86154 | [7 empty] | 2016-11-19 09:01 | 45.88 | 52.8892 | 2104.9744 | -15.4408 | -6.7775 | 104.6498 | 238.4176 | 45.9345 | 7.0092 | 49.1289 | 7.0092
2016-11-19 10:01 | 0.98 | 1.1856 | 0.9604 | -0.042121 | 0.016596 | -0.00069906 | 0.0017742 | 0.00027544 | 0.20555 | 0.042251 | 0.20555 | [7 empty] | 42693.4174 | 8.06 | 7.017 | 64.9636 | 7.0379 | 5.848 | 41.1577 | 49.5317 | 34.1994 | -1.043 | 1.0879 | 1.043 | [7 empty] | 2016-11-19 10:01 | 18.93 | 52.8707 | 358.3449 | -42.3908 | -6.796 | 288.0876 | 1796.9781 | 46.1856 | 33.9407 | 1151.9711 | 33.9407
2016-11-19 11:01 | 0.89 | 1.1855 | 0.7921 | -0.13212 | 0.016506 | -0.0021808 | 0.017456 | 0.00027246 | 0.29546 | 0.087297 | 0.29546 | [7 empty] | 42693.459 | 5.48 | 7.002 | 30.0304 | 4.4579 | 5.833 | 26.0028 | 19.8727 | 34.024 | 1.522 | 2.3164 | 1.522 | [7 empty] | 2016-11-19 11:01 | 38.55 | 52.8606 | 1486.1025 | -22.7708 | -6.8061 | 154.9801 | 518.5084 | 46.323 | 14.3106 | 204.7933 | 14.3106
2016-11-19 12:01 | 0.73 | 1.1949 | 0.5329 | -0.29212 | 0.025956 | -0.0075824 | 0.085335 | 0.00067373 | 0.46491 | 0.21614 | 0.46491 | [7 empty] | 42693.5007 | 8.23 | 7.0044 | 67.7329 | 7.2079 | 5.8355 | 42.0613 | 51.9535 | 34.0526 | -1.2256 | 1.5021 | 1.2256 | [7 empty] | 2016-11-19 12:01 | 29.47 | 53.1819 | 868.4809 | -31.8508 | -6.4848 | 206.5458 | 1014.4721 | 42.0526 | 23.7119 | 562.2542 | 23.7119
2016-11-19 13:01 | 0.85 | 1.2038 | 0.7225 | -0.17212 | 0.034836 | -0.0059961 | 0.029626 | 0.0012136 | 0.35379 | 0.12517 | 0.35379 | [7 empty] | 42693.5424 | 8.03 | 7.0033 | 64.4809 | 7.0079 | 5.8343 | 40.8861 | 49.1104 | 34.0391 | -1.0267 | 1.0542 | 1.0267 | [7 empty] | 2016-11-19 13:01 | 79.01 | 53.3471 | 6242.5801 | 17.6892 | -6.3196 | -111.7888 | 312.9086 | 39.9373 | -25.6629 | 658.5844 | 25.6629
2016-11-19 14:01 | 0.84 | 1.2107 | 0.7056 | -0.18212 | 0.041696 | -0.0075938 | 0.033168 | 0.0017386 | 0.37065 | 0.13738 | 0.37065 | [7 empty] | 42693.584 | 8.29 | 7.0015 | 68.7241 | 7.2679 | 5.8326 | 42.3903 | 52.8221 | 34.0187 | -1.2885 | 1.6602 | 1.2885 | [7 empty] | 2016-11-19 14:01 | 27.28 | 53.4645 | 744.1984 | -34.0408 | -6.2022 | 211.1276 | 1158.7746 | 38.4672 | 26.1845 | 685.628 | 26.1845
2016-11-19 15:01 | 0.88 | 1.2205 | 0.7744 | -0.14212 | 0.051496 | -0.0073187 | 0.020198 | 0.0026519 | 0.34045 | 0.11591 | 0.34045 | [7 empty] | 42693.6257 | 4.82 | 7.0076 | 23.2324 | 3.7979 | 5.8386 | 22.1743 | 14.4239 | 34.0892 | 2.1875 | 4.7854 | 2.1875 | [7 empty] | 2016-11-19 15:01 | 60.76 | 53.5542 | 3691.7776 | -0.56078 | -6.1125 | 3.4278 | 0.31447 | 37.3626 | -7.2058 | 51.9236 | 7.2058
2016-11-19 16:01 | 0.85 | 1.229 | 0.7225 | -0.17212 | 0.060076 | -0.01034 | 0.029626 | 0.0036092 | 0.37903 | 0.14366 | 0.37903 | [7 empty] | 42693.6674 | 8.13 | 7.0103 | 66.0969 | 7.1079 | 5.8413 | 41.5196 | 50.5219 | 34.1213 | -1.1197 | 1.2537 | 1.1197 | [7 empty] | 2016-11-19 16:01 | 55.84 | 53.5458 | 3118.1056 | -5.4808 | -6.1209 | 33.5473 | 30.0389 | 37.4654 | -2.2942 | 5.2634 | 2.2942
2016-11-19 17:01 | 0.8 | 1.2376 | 0.64 | -0.22212 | 0.068606 | -0.015239 | 0.049338 | 0.0047068 | 0.43756 | 0.19146 | 0.43756 | [7 empty] | 42693.709 | 8.19 | 7.013 | 67.0761 | 7.1679 | 5.844 | 41.8893 | 51.3785 | 34.1526 | -1.177 | 1.3854 | 1.177 | [7 empty] | 2016-11-19 17:01 | 69.53 | 53.69 | 4834.4209 | 8.2092 | -5.9767 | -49.064 | 67.3913 | 35.7209 | -15.84 | 250.9056 | 15.84
2016-11-19 18:01 | 0.75 | 1.2363 | 0.5625 | -0.27212 | 0.067326 | -0.018321 | 0.07405 | 0.0045328 | 0.48628 | 0.23647 | 0.48628 | [7 empty] | 42693.7507 | 8.21 | 6.9957 | 67.4041 | 7.1879 | 5.8267 | 41.8817 | 51.6656 | 33.9505 | -1.2143 | 1.4746 | 1.2143 | [7 empty] | 2016-11-19 18:01 | 48.16 | 53.7692 | 2319.3856 | -13.1608 | -5.8975 | 77.6157 | 173.2061 | 34.7805 | 5.6092 | 31.4631 | 5.6092
2016-11-19 19:01 | 0.74 | 1.2291 | 0.5476 | -0.28212 | 0.060106 | -0.016957 | 0.079592 | 0.0036128 | 0.48906 | 0.23918 | 0.48906 | [7 empty] | 42693.7924 | 8.18 | 6.9741 | 66.9124 | 7.1579 | 5.8051 | 41.5522 | 51.2352 | 33.6991 | -1.2059 | 1.4543 | 1.2059 | [7 empty] | 2016-11-19 19:01 | 48.57 | 53.8096 | 2359.0449 | -12.7508 | -5.8571 | 74.6825 | 162.5824 | 34.3056 | 5.2396 | 27.4534 | 5.2396
2016-11-19 20:01 | 0.73 | 1.2184 | 0.5329 | -0.29212 | 0.049436 | -0.014441 | 0.085335 | 0.0024439 | 0.48839 | 0.23852 | 0.48839 | [7 empty] | 42693.834 | 7.32 | 6.9514 | 53.5824 | 6.2979 | 5.7824 | 36.417 | 39.6633 | 33.4363 | -0.36863 | 0.13589 | 0.36863 | [7 empty] | 2016-11-19 20:01 | 125.61 | 53.7584 | 15777.8721 | 64.2892 | -5.9083 | -379.8398 | 4133.104 | 34.908 | -71.8516 | 5162.6524 | 71.8516
2016-11-19 21:01 | 0.72 | 1.2074 | 0.5184 | -0.30212 | 0.038416 | -0.011606 | 0.091277 | 0.0014758 | 0.48737 | 0.23753 | 0.48737 | [7 empty] | 42693.8757 | 5.6 | 6.9249 | 31.36 | 4.5779 | 5.756 | 26.3502 | 20.957 | 33.1313 | 1.3249 | 1.7554 | 1.3249 | [7 empty] | 2016-11-19 21:01 | 58.4 | 53.9307 | 3410.56 | -2.9208 | -5.736 | 16.7536 | 8.5309 | 32.9017 | -4.4693 | 19.9746 | 4.4693
2016-11-19 22:01 | 0.7 | 1.1957 | 0.49 | -0.32212 | 0.026706 | -0.0086027 | 0.10376 | 0.00071323 | 0.49566 | 0.24568 | 0.49566 | [7 empty] | 42693.9174 | 8.08 | 6.8954 | 65.2864 | 7.0579 | 5.7264 | 40.4163 | 49.8137 | 32.7917 | -1.1846 | 1.4034 | 1.1846 | [7 empty] | 2016-11-19 22:01 | 45.28 | 54.1565 | 2050.2784 | -16.0408 | -5.5102 | 88.3878 | 257.3066 | 30.3623 | 8.8765 | 78.7923 | 8.8765
2016-11-19 23:01 | 0.71 | 1.181 | 0.5041 | -0.31212 | 0.012096 | -0.0037755 | 0.09742 | 0.00014632 | 0.47105 | 0.22189 | 0.47105 | [7 empty] | 42693.959 | 8.29 | 6.8666 | 68.7241 | 7.2679 | 5.6977 | 41.41 | 52.8221 | 32.4635 | -1.4234 | 2.026 | 1.4234 | [7 empty] | 2016-11-19 23:01 | 62.01 | 54.1595 | 3845.2401 | 0.68922 | -5.5072 | -3.7957 | 0.47503 | 30.3292 | -7.8505 | 61.6304 | 7.8505
2016-11-20 00:01 | 0.68 | 1.1619 | 0.4624 | -0.34212 | -0.0070937 | 0.0024269 | 0.11705 | 5.032e-05 | 0.48186 | 0.23219 | 0.48186 | [7 empty] | 42694.0007 | 8.4 | 6.8287 | 70.56 | 7.3779 | 5.6598 | 41.7571 | 54.4331 | 32.033 | -1.5713 | 2.4689 | 1.5713 | [7 empty] | 2016-11-20 00:01 | 46.04 | 54.1201 | 2119.6816 | -15.2808 | -5.5466 | 84.7563 | 233.5022 | 30.7647 | 8.0801 | 65.288 | 8.0801
2016-11-20 01:01 | 0.65 | 1.1465 | 0.4225 | -0.37212 | -0.022464 | 0.0083592 | 0.13847 | 0.00050462 | 0.49649 | 0.2465 | 0.49649 | [7 empty] | 42694.0424 | 8.35 | 6.8018 | 69.7225 | 7.3279 | 5.6329 | 41.2771 | 53.6978 | 31.7294 | -1.5482 | 2.3968 | 1.5482 | [7 empty] | 2016-11-20 01:01 | 85.13 | 54.2044 | 7247.1169 | 23.8092 | -5.4623 | -130.053 | 566.879 | 29.8367 | -30.9256 | 956.3927 | 30.9256
2016-11-20 02:01 | 0.77 | 1.1344 | 0.5929 | -0.25212 | -0.034524 | 0.0087042 | 0.063565 | 0.0011919 | 0.36443 | 0.13281 | 0.36443 | [7 empty] | 42694.084 | 8.36 | 6.786 | 69.8896 | 7.3379 | 5.617 | 41.2169 | 53.8445 | 31.5508 | -1.574 | 2.4776 | 1.574 | [7 empty] | 2016-11-20 02:01 | 60.74 | 54.1914 | 3689.3476 | -0.58078 | -5.4753 | 3.1799 | 0.3373 | 29.9789 | -6.5486 | 42.8842 | 6.5486
2016-11-20 03:01 | 0.75 | 1.1207 | 0.5625 | -0.27212 | -0.048204 | 0.013117 | 0.07405 | 0.0023236 | 0.37075 | 0.13746 | 0.37075 | [7 empty] | 42694.1257 | 7.76 | 6.7622 | 60.2176 | 6.7379 | 5.5932 | 37.6865 | 45.399 | 31.2842 | -0.99782 | 0.99564 | 0.99782 | [7 empty] | 2016-11-20 03:01 | 72.37 | 54.174 | 5237.4169 | 11.0492 | -5.4927 | -60.69 | 122.0853 | 30.1697 | -18.196 | 331.0944 | 18.196
2016-11-20 04:01 | 0.75 | 1.1114 | 0.5625 | -0.27212 | -0.057594 | 0.015672 | 0.07405 | 0.003317 | 0.36136 | 0.13058 | 0.36136 | [7 empty] | 42694.1674 | 7.95 | 6.7449 | 63.2025 | 6.9279 | 5.5759 | 38.6292 | 47.9955 | 31.0907 | -1.2051 | 1.4524 | 1.2051 | [7 empty] | 2016-11-20 04:01 | 88.96 | 54.262 | 7913.8816 | 27.6392 | -5.4047 | -149.3816 | 763.9266 | 29.2107 | -34.698 | 1203.9512 | 34.698
2016-11-20 05:01 | 0.64 | 1.1034 | 0.4096 | -0.38212 | -0.065554 | 0.025049 | 0.14602 | 0.0042973 | 0.4634 | 0.21474 | 0.4634 | [7 empty] | 42694.209 | 7.85 | 6.7258 | 61.6225 | 6.8279 | 5.5568 | 37.9413 | 46.6199 | 30.8783 | -1.1242 | 1.2639 | 1.1242 | [7 empty] | 2016-11-20 05:01 | 46.18 | 54.2666 | 2132.5924 | -15.1408 | -5.4001 | 81.7617 | 229.2432 | 29.161 | 8.0866 | 65.3931 | 8.0866
2016-11-20 06:01 | 0.74 | 1.1033 | 0.5476 | -0.28212 | -0.065624 | 0.018514 | 0.079592 | 0.0043065 | 0.36333 | 0.13201 | 0.36333 | [7 empty] | 42694.2507 | 7.94 | 6.7208 | 63.0436 | 6.9179 | 5.5518 | 38.407 | 47.857 | 30.823 | -1.2192 | 1.4864 | 1.2192 | [7 empty] | 2016-11-20 06:01 | 50.78 | 54.4388 | 2578.6084 | -10.5408 | -5.2279 | 55.1061 | 111.108 | 27.3309 | 3.6588 | 13.3868 | 3.6588
2016-11-20 07:01 | 0.76 | 1.1035 | 0.5776 | -0.26212 | -0.065464 | 0.017159 | 0.068708 | 0.0042855 | 0.34349 | 0.11799 | 0.34349 | [7 empty] | 42694.2924 | 7.7 | 6.7082 | 59.29 | 6.6779 | 5.5392 | 36.9903 | 44.5941 | 30.683 | -0.99182 | 0.98371 | 0.99182 | [7 empty] | 2016-11-20 07:01 | 67.22 | 54.3993 | 4518.5284 | 5.8992 | -5.2674 | -31.0735 | 34.8008 | 27.7455 | -12.8207 | 164.3703 | 12.8207
2016-11-20 08:01 | 0.71 | 1.1032 | 0.5041 | -0.31212 | -0.065744 | 0.02052 | 0.09742 | 0.0043222 | 0.39321 | 0.15461 | 0.39321 | [7 empty] | 42694.334 | 7.15 | 6.6922 | 51.1225 | 6.1279 | 5.5233 | 33.846 | 37.5509 | 30.5067 | -0.45776 | 0.20954 | 0.45776 | [7 empty] | 2016-11-20 08:01 | 72.46 | 54.3996 | 5250.4516 | 11.1392 | -5.2671 | -58.6714 | 124.0823 | 27.7423 | -18.0604 | 326.178 | 18.0604
2016-11-20 09:01 | 0.69 | 1.1026 | 0.4761 | -0.33212 | -0.066384 | 0.022047 | 0.1103 | 0.0044068 | 0.41257 | 0.17021 | 0.41257 | [7 empty] | 42694.3757 | 7.21 | 6.6802 | 51.9841 | 6.1879 | 5.5112 | 34.1027 | 38.2898 | 30.3735 | -0.52983 | 0.28072 | 0.52983 | [7 empty] | 2016-11-20 09:01 | 50.68 | 54.3604 | 2568.4624 | -10.6408 | -5.3063 | 56.4631 | 113.2262 | 28.1568 | 3.6804 | 13.5453 | 3.6804
2016-11-20 10:01 | 0.65 | 1.1007 | 0.4225 | -0.37212 | -0.068204 | 0.02538 | 0.13847 | 0.0046517 | 0.45075 | 0.20318 | 0.45075 | [7 empty] | 42694.4174 | 6.66 | 6.6703 | 44.3556 | 5.6379 | 5.5013 | 31.0158 | 31.7857 | 30.2646 | 0.01028 | 0.00010568 | 0.01028 | [7 empty] | 2016-11-20 10:01 | 54.87 | 54.3321 | 3010.7169 | -6.4508 | -5.3346 | 34.4123 | 41.6125 | 28.4579 | -0.5379 | 0.28934 | 0.5379
2016-11-20 11:01 | 0.7 | 1.1031 | 0.49 | -0.32212 | -0.065874 | 0.021219 | 0.10376 | 0.0043393 | 0.40308 | 0.16247 | 0.40308 | [7 empty] | 42694.459 | 8.17 | 6.6705 | 66.7489 | 7.1479 | 5.5016 | 39.3247 | 51.0922 | 30.2675 | -1.4995 | 2.2484 | 1.4995 | [7 empty] | 2016-11-20 11:01 | 80.01 | 54.6398 | 6401.6001 | 18.6892 | -5.0269 | -93.9488 | 349.287 | 25.2697 | -25.3702 | 643.647 | 25.3702
2016-11-20 12:01 | 0.7 | 1.095 | 0.49 | -0.32212 | -0.073964 | 0.023825 | 0.10376 | 0.0054706 | 0.39499 | 0.15602 | 0.39499 | [7 empty] | 42694.5007 | 5.59 | 6.6376 | 31.2481 | 4.5679 | 5.4686 | 24.9799 | 20.8655 | 29.9055 | 1.0476 | 1.0974 | 1.0476 | [7 empty] | 2016-11-20 12:01 | 80.11 | 54.9528 | 6417.6121 | 18.7892 | -4.7139 | -88.5705 | 353.0348 | 22.2208 | -25.1572 | 632.8847 | 25.1572
2016-11-20 13:01 | 0.76 | 1.0872 | 0.5776 | -0.26212 | -0.081754 | 0.021429 | 0.068708 | 0.0066837 | 0.3272 | 0.10706 | 0.3272 | [7 empty] | 42694.5424 | 6.22 | 6.6088 | 38.6884 | 5.1979 | 5.4398 | 28.2755 | 27.0179 | 29.5916 | 0.38877 | 0.15114 | 0.38877 | [7 empty] | 2016-11-20 13:01 | 60.37 | 55.3393 | 3644.5369 | -0.95078 | -4.3274 | 4.1144 | 0.90398 | 18.7264 | -5.0307 | 25.3079 | 5.0307
2016-11-20 14:01 | 0.71 | 1.088 | 0.5041 | -0.31212 | -0.080954 | 0.025267 | 0.09742 | 0.0065535 | 0.378 | 0.14288 | 0.378 | [7 empty] | 42694.584 | 6.31 | 6.6056 | 39.8161 | 5.2879 | 5.4366 | 28.7481 | 27.9617 | 29.5567 | 0.29556 | 0.087356 | 0.29556 | [7 empty] | 2016-11-20 14:01 | 64.41 | 55.6423 | 4148.6481 | 3.0892 | -4.0244 | -12.4323 | 9.5433 | 16.1958 | -8.7677 | 76.8726 | 8.7677
2016-11-20 15:01 | 0.75 | 1.0841 | 0.5625 | -0.27212 | -0.084884 | 0.023099 | 0.07405 | 0.0072052 | 0.33407 | 0.1116 | 0.33407 | [7 empty] | 42694.6257 | 7.79 | 6.5907 | 60.6841 | 6.7679 | 5.4217 | 36.6937 | 45.8042 | 29.3953 | -1.1993 | 1.4383 | 1.1993 | [7 empty] | 2016-11-20 15:01 | 57.37 | 55.7972 | 3291.3169 | -3.9508 | -3.8695 | 15.2875 | 15.6087 | 14.973 | -1.5728 | 2.4737 | 1.5728
2016-11-20 16:01 | 0.79 | 1.074 | 0.6241 | -0.23212 | -0.094914 | 0.022031 | 0.05388 | 0.0090086 | 0.28404 | 0.080679 | 0.28404 | [7 empty] | 42694.6674 | 5.96 | 6.5602 | 35.5216 | 4.9379 | 5.3912 | 26.6212 | 24.3826 | 29.0653 | 0.60018 | 0.36022 | 0.60018 | [7 empty] | 2016-11-20 16:01 | 71.93 | 55.9179 | 5173.9249 | 10.6092 | -3.7488 | -39.7718 | 112.5556 | 14.0535 | -16.0121 | 256.3873 | 16.0121
2016-11-20 17:01 | 0.82 | 1.0711 | 0.6724 | -0.20212 | -0.097834 | 0.019774 | 0.040853 | 0.0095714 | 0.25112 | 0.063061 | 0.25112 | [7 empty] | 42694.709 | 5.78 | 6.5457 | 33.4084 | 4.7579 | 5.3767 | 25.5819 | 22.6374 | 28.9094 | 0.7657 | 0.5863 | 0.7657 | [7 empty] | 2016-11-20 17:01 | 48.52 | 56.1381 | 2354.1904 | -12.8008 | -3.5286 | 45.1688 | 163.8599 | 12.451 | 7.6181 | 58.0354 | 7.6181
2016-11-20 18:01 | 0.89 | 1.072 | 0.7921 | -0.13212 | -0.096974 | 0.012812 | 0.017456 | 0.0094039 | 0.18198 | 0.033117 | 0.18198 | [7 empty] | 42694.7507 | 5.81 | 6.5353 | 33.7561 | 4.7879 | 5.3664 | 25.6935 | 22.9238 | 28.7978 | 0.72531 | 0.52607 | 0.72531 | [7 empty] | 2016-11-20 18:01 | 68.78 | 56.3222 | 4730.6884 | 7.4592 | -3.3445 | -24.9473 | 55.64 | 11.1857 | -12.4578 | 155.1968 | 12.4578
2016-11-20 19:01 | 0.85 | 1.0726 | 0.7225 | -0.17212 | -0.096334 | 0.016581 | 0.029626 | 0.0092802 | 0.22262 | 0.04956 | 0.22262 | [7 empty] | 42694.7924 | 4.38 | 6.5198 | 19.1844 | 3.3579 | 5.3509 | 17.9675 | 11.2753 | 28.6317 | 2.1398 | 4.5788 | 2.1398 | [7 empty] | 2016-11-20 19:01 | 65.06 | 56.584 | 4232.8036 | 3.7392 | -3.0827 | -11.5269 | 13.9818 | 9.503 | -8.476 | 71.8426 | 8.476
2016-11-20 20:01 | 0.84 | 1.0685 | 0.7056 | -0.18212 | -0.10042 | 0.018289 | 0.033168 | 0.010085 | 0.22853 | 0.052226 | 0.22853 | [7 empty] | 42694.834 | 6.16 | 6.4926 | 37.9456 | 5.1379 | 5.3237 | 27.3523 | 26.3978 | 28.3413 | 0.33261 | 0.11063 | 0.33261 | [7 empty] | 2016-11-20 20:01 | 63 | 56.679 | 3969 | 1.6792 | -2.9877 | -5.017 | 2.8198 | 8.9263 | -6.321 | 39.955 | 6.321
2016-11-20 21:01 | 0.88 | 1.0687 | 0.7744 | -0.14212 | -0.10021 | 0.014242 | 0.020198 | 0.010043 | 0.18874 | 0.035623 | 0.18874 | [7 empty] | 42694.8757 | 4.38 | 6.4775 | 19.1844 | 3.3579 | 5.3086 | 17.8255 | 11.2753 | 28.1809 | 2.0975 | 4.3996 | 2.0975 | [7 empty] | 2016-11-20 21:01 | 57.8 | 56.8212 | 3340.84 | -3.5208 | -2.8455 | 10.0184 | 12.3959 | 8.0969 | -0.9788 | 0.95805 | 0.9788
2016-11-20 22:01 | 0.9 | 1.0702 | 0.81 | -0.12212 | -0.098744 | 0.012059 | 0.014914 | 0.0097503 | 0.17021 | 0.028971 | 0.17021 | [7 empty] | 42694.9174 | 5.93 | 6.4695 | 35.1649 | 4.9079 | 5.3006 | 26.0145 | 24.0873 | 28.0959 | 0.53951 | 0.29107 | 0.53951 | [7 empty] | 2016-11-20 22:01 | 87.63 | 56.8256 | 7679.0169 | 26.3092 | -2.8411 | -74.7471 | 692.1751 | 8.0718 | -30.8044 | 948.9111 | 30.8044
2016-11-20 23:01 | 0.81 | 1.068 | 0.6561 | -0.21212 | -0.10096 | 0.021417 | 0.044995 | 0.010194 | 0.25799 | 0.066559 | 0.25799 | [7 empty] | 42694.959 | 6.52 | 6.4557 | 42.5104 | 5.4979 | 5.2867 | 29.0657 | 30.2267 | 27.9493 | -0.06434 | 0.0041396 | 0.06434 | [7 empty] | 2016-11-20 23:01 | 79.43 | 56.7254 | 6309.1249 | 18.1092 | -2.9413 | -53.2646 | 327.9439 | 8.6512 | -22.7046 | 515.4989 | 22.7046
2016-11-21 00:01 | 0.75 | 1.0583 | 0.5625 | -0.27212 | -0.11065 | 0.030111 | 0.07405 | 0.012244 | 0.3083 | 0.095049 | 0.3083 | [7 empty] | 42695.0007 | 6.22 | 6.4231 | 38.6884 | 5.1979 | 5.2541 | 27.3103 | 27.0179 | 27.6058 | 0.20308 | 0.041241 | 0.20308 | [7 empty] | 2016-11-21 00:01 | 60.93 | 56.6061 | 3712.4649 | -0.39078 | -3.0606 | 1.196 | 0.15271 | 9.3673 | -4.3239 | 18.6961 | 4.3239
2016-11-21 01:01 | 0.75 | 1.0511 | 0.5625 | -0.27212 | -0.11781 | 0.03206 | 0.07405 | 0.01388 | 0.30114 | 0.090685 | 0.30114 | [7 empty] | 42695.0424 | 5.8 | 6.3986 | 33.64 | 4.7779 | 5.2297 | 24.9867 | 22.8281 | 27.3494 | 0.59862 | 0.35835 | 0.59862 | [7 empty] | 2016-11-21 01:01 | 51.36 | 56.6808 | 2637.8496 | -9.9608 | -2.9859 | 29.7419 | 99.2171 | 8.9156 | 5.3208 | 28.3109 | 5.3208
2016-11-21 02:01 | 0.8 | 1.0425 | 0.64 | -0.22212 | -0.12647 | 0.028092 | 0.049338 | 0.015996 | 0.24248 | 0.058797 | 0.24248 | [7 empty] | 42695.084 | 7.63 | 6.3759 | 58.2169 | 6.6079 | 5.2069 | 34.4067 | 43.6641 | 27.112 | -1.2541 | 1.5728 | 1.2541 | [7 empty] | 2016-11-21 02:01 | 52.76 | 56.5751 | 2783.6176 | -8.5608 | -3.0916 | 26.4665 | 73.2869 | 9.558 | 3.8151 | 14.555 | 3.8151
2016-11-21 03:01 | 0.7 | 1.029 | 0.49 | -0.32212 | -0.13994 | 0.045079 | 0.10376 | 0.019584 | 0.32901 | 0.10825 | 0.32901 | [7 empty] | 42695.1257 | 6.54 | 6.3433 | 42.7716 | 5.5179 | 5.1744 | 28.5515 | 30.447 | 26.774 | -0.19669 | 0.038687 | 0.19669 | [7 empty] | 2016-11-21 03:01 | 57.04 | 56.4642 | 3253.5616 | -4.2808 | -3.2025 | 13.7092 | 18.3251 | 10.256 | -0.5758 | 0.33155 | 0.5758
2016-11-21 04:01 | 0.77 | 1.0168 | 0.5929 | -0.25212 | -0.15219 | 0.038371 | 0.063565 | 0.023163 | 0.24676 | 0.06089 | 0.24676 | [7 empty] | 42695.1674 | 6.18 | 6.3149 | 38.1924 | 5.1579 | 5.1459 | 26.5421 | 26.6037 | 26.4806 | 0.13488 | 0.018193 | 0.13488 | [7 empty] | 2016-11-21 04:01 | 39.41 | 56.493 | 1553.1481 | -21.9108 | -3.1737 | 69.5382 | 480.0822 | 10.0724 | 17.083 | 291.8289 | 17.083
2016-11-21 05:01 | 0.72 | 1.002 | 0.5184 | -0.30212 | -0.16697 | 0.050446 | 0.091277 | 0.02788 | 0.28198 | 0.079513 | 0.28198 | [7 empty] | 42695.209 | 6.33 | 6.2816 | 40.0689 | 5.3079 | 5.1126 | 27.1373 | 28.1736 | 26.1391 | -0.04841 | 0.0023435 | 0.04841 | [7 empty] | 2016-11-21 05:01 | 62.55 | 56.3128 | 3912.5025 | 1.2292 | -3.3539 | -4.1227 | 1.511 | 11.2486 | -6.2372 | 38.9027 | 6.2372
2016-11-21 06:01 | 0.74 | 0.99652 | 0.5476 | -0.28212 | -0.17243 | 0.048646 | 0.079592 | 0.029732 | 0.25653 | 0.065805 | 0.25653 | [7 empty] | 42695.2507 | 5.26 | 6.2732 | 27.6676 | 4.2379 | 5.1042 | 21.6311 | 17.9596 | 26.0532 | 1.0132 | 1.0266 | 1.0132 | [7 empty] | 2016-11-21 06:01 | 86.27 | 56.2792 | 7442.5129 | 24.9492 | -3.3875 | -84.5154 | 622.4637 | 11.4751 | -29.9908 | 899.4481 | 29.9908
2016-11-21 07:01 | 0.83 | 0.99426 | 0.6889 | -0.19212 | -0.17469 | 0.033562 | 0.036911 | 0.030518 | 0.16426 | 0.026982 | 0.16426 | [7 empty] | 42695.2924 | 7.35 | 6.2662 | 54.0225 | 6.3279 | 5.0973 | 32.255 | 40.042 | 25.9823 | -1.0838 | 1.1745 | 1.0838 | [7 empty] | 2016-11-21 07:01 | 64.12 | 56.1166 | 4111.3744 | 2.7992 | -3.5501 | -9.9375 | 7.8356 | 12.6032 | -8.0034 | 64.0544 | 8.0034
2016-11-21 08:01 | 0.8 | 0.99099 | 0.64 | -0.22212 | -0.17797 | 0.039531 | 0.049338 | 0.031673 | 0.19098 | 0.036475 | 0.19098 | [7 empty] | 42695.334 | 6.68 | 6.2524 | 44.6224 | 5.6579 | 5.0834 | 28.7614 | 32.0116 | 25.8412 | -0.42762 | 0.18286 | 0.42762 | [7 empty] | 2016-11-21 08:01 | 74.07 | 55.9445 | 5486.3649 | 12.7492 | -3.7222 | -47.4551 | 162.5427 | 13.8548 | -18.1255 | 328.5338 | 18.1255
2016-11-21 09:01 | 0.79 | 0.98369 | 0.6241 | -0.23212 | -0.18526 | 0.043003 | 0.05388 | 0.034322 | 0.19369 | 0.037517 | 0.19369 | [7 empty] | 42695.3757 | 6.63 | 6.2283 | 43.9569 | 5.6079 | 5.0593 | 28.3721 | 31.4483 | 25.5968 | -0.40172 | 0.16138 | 0.40172 | [7 empty] | 2016-11-21 09:01 | 71.51 | 55.5774 | 5113.6801 | 10.1892 | -4.0893 | -41.6668 | 103.8202 | 16.7224 | -15.9326 | 253.8477 | 15.9326
2016-11-21 10:01 | 0.88 | 0.97807 | 0.7744 | -0.14212 | -0.19089 | 0.027129 | 0.020198 | 0.036438 | 0.098066 | 0.0096169 | 0.098066 | [7 empty] | 42695.4174 | 7.28 | 6.2088 | 52.9984 | 6.2579 | 5.0398 | 31.5387 | 39.161 | 25.4 | -1.0712 | 1.1475 | 1.0712 | [7 empty] | 2016-11-21 10:01 | 82.39 | 55.4034 | 6788.1121 | 21.0692 | -4.2633 | -89.8243 | 443.9121 | 18.1757 | -26.9866 | 728.2766 | 26.9866
2016-11-21 11:01 | 0.83 | 0.97703 | 0.6889 | -0.19212 | -0.19193 | 0.036873 | 0.036911 | 0.036835 | 0.14703 | 0.021617 | 0.14703 | [7 empty] | 42695.459 | 7.2 | 6.1994 | 51.84 | 6.1779 | 5.0304 | 31.0772 | 38.1662 | 25.305 | -1.0006 | 1.0013 | 1.0006 | [7 empty] | 2016-11-21 11:01 | 26.14 | 55.6384 | 683.2996 | -35.1808 | -4.0283 | 141.7186 | 1237.6872 | 16.2272 | 29.4984 | 870.1556 | 29.4984
2016-11-21 12:01 | 0.76 | 0.97148 | 0.5776 | -0.26212 | -0.19748 | 0.051763 | 0.068708 | 0.038997 | 0.21148 | 0.044723 | 0.21148 | [7 empty] | 42695.5007 | 7.59 | 6.1665 | 57.6081 | 6.5679 | 4.9976 | 32.8234 | 43.137 | 24.9757 | -1.4235 | 2.0263 | 1.4235 | [7 empty] | 2016-11-21 12:01 | 34.14 | 55.9584 | 1165.5396 | -27.1808 | -3.7083 | 100.7944 | 738.7947 | 13.7515 | 21.8184 | 476.0426 | 21.8184
2016-11-21 13:01 | 0.76 | 0.95814 | 0.5776 | -0.26212 | -0.21081 | 0.055258 | 0.068708 | 0.044442 | 0.19814 | 0.03926 | 0.19814 | [7 empty] | 42695.5424 | 7.43 | 6.1094 | 55.2049 | 6.4079 | 4.9405 | 31.658 | 41.0609 | 24.4083 | -1.3206 | 1.7439 | 1.3206 | [7 empty] | 2016-11-21 13:01 | 59.67 | 56.2494 | 3560.5089 | -1.6508 | -3.4173 | 5.6412 | 2.7251 | 11.6779 | -3.4206 | 11.7005 | 3.4206
2016-11-21 14:01 | 0.79 | 0.95459 | 0.6241 | -0.23212 | -0.21436 | 0.049758 | 0.05388 | 0.045951 | 0.16459 | 0.027091 | 0.16459 | [7 empty] | 42695.584 | 6.55 | 6.076 | 42.9025 | 5.5279 | 4.907 | 27.1254 | 30.5574 | 24.0789 | -0.47402 | 0.22469 | 0.47402 | [7 empty] | 2016-11-21 14:01 | 66.88 | 56.6467 | 4472.9344 | 5.5592 | -3.02 | -16.7888 | 30.9049 | 9.1204 | -10.2333 | 104.7204 | 10.2333
2016-11-21 15:01 | 0.67 | 0.95303 | 0.4489 | -0.35212 | -0.21593 | 0.076032 | 0.12399 | 0.046624 | 0.28303 | 0.080105 | 0.28303 | [7 empty] | 42695.6257 | 6.39 | 6.0491 | 40.8321 | 5.3679 | 4.8802 | 26.1961 | 28.8141 | 23.816 | -0.34088 | 0.1162 | 0.34088 | [7 empty] | 2016-11-21 15:01 | 65.76 | 56.6819 | 4324.3776 | 4.4392 | -2.9848 | -13.2502 | 19.7067 | 8.909 | -9.0781 | 82.4119 | 9.0781
2016-11-21 16:01 | 0.74 | 0.95548 | 0.5476 | -0.28212 | -0.21347 | 0.060225 | 0.079592 | 0.045571 | 0.21548 | 0.046432 | 0.21548 | [7 empty] | 42695.6674 | 7.08 | 6.033 | 50.1264 | 6.0579 | 4.864 | 29.4657 | 36.6979 | 23.6588 | -1.047 | 1.0963 | 1.047 | [7 empty] | 2016-11-21 16:01 | 73.47 | 56.8599 | 5397.8409 | 12.1492 | -2.8068 | -34.1004 | 147.6036 | 7.8781 | -16.6101 | 275.8954 | 16.6101
2016-11-21 17:01 | 0.75 | 0.95578 | 0.5625 | -0.27212 | -0.21317 | 0.058009 | 0.07405 | 0.045443 | 0.20578 | 0.042345 | 0.20578 | [7 empty] | 42695.709 | 7.15 | 6.0155 | 51.1225 | 6.1279 | 4.8466 | 29.6991 | 37.5509 | 23.4891 | -1.1345 | 1.2871 | 1.1345 | [7 empty] | 2016-11-21 17:01 | 111.43 | 57.0474 | 12416.6449 | 50.1092 | -2.6193 | -131.2509 | 2510.9341 | 6.8607 | -54.3826 | 2957.4672 | 54.3826
2016-11-21 18:01 | 0.68 | 0.95224 | 0.4624 | -0.34212 | -0.21671 | 0.074143 | 0.11705 | 0.046965 | 0.27224 | 0.074114 | 0.27224 | [7 empty] | 42695.7507 | 6.35 | 5.9913 | 40.3225 | 5.3279 | 4.8224 | 25.6931 | 28.3863 | 23.2554 | -0.35866 | 0.12864 | 0.35866 | [7 empty] | 2016-11-21 18:01 | 45.4 | 57.2405 | 2061.16 | -15.9208 | -2.4262 | 38.6269 | 253.4712 | 5.8864 | 11.8405 | 140.1974 | 11.8405
2016-11-21 19:01 | 0.61 | 0.95456 | 0.3721 | -0.41212 | -0.21439 | 0.088355 | 0.16984 | 0.045963 | 0.34456 | 0.11872 | 0.34456 | [7 empty] | 42695.7924 | 5.69 | 5.9817 | 32.3761 | 4.6679 | 4.8127 | 22.4651 | 21.7891 | 23.162 | 0.29165 | 0.08506 | 0.29165 | [7 empty] | 2016-11-21 19:01 | 35.22 | 57.9084 | 1240.4484 | -26.1008 | -1.7583 | 45.8929 | 681.2506 | 3.0916 | 22.6884 | 514.7635 | 22.6884
2016-11-21 20:01 | 0.64 | 0.95581 | 0.4096 | -0.38212 | -0.21314 | 0.081446 | 0.14602 | 0.045429 | 0.31581 | 0.099737 | 0.31581 | [7 empty] | 42695.834 | 6.65 | 5.9688 | 44.2225 | 5.6279 | 4.7999 | 27.0132 | 31.673 | 23.0389 | -0.68116 | 0.46398 | 0.68116 | [7 empty] | 2016-11-21 20:01 | 65.03 | 58.6683 | 4228.9009 | 3.7092 | -0.9984 | -3.7033 | 13.7583 | 0.9968 | -6.3617 | 40.4712 | 6.3617
2016-11-21 21:01 | 0.57 | 0.95286 | 0.3249 | -0.45212 | -0.21609 | 0.097698 | 0.20441 | 0.046694 | 0.38287 | 0.14659 | 0.38287 | [7 empty] | 42695.8757 | 6.16 | 5.951 | 37.9456 | 5.1379 | 4.7821 | 24.5696 | 26.3978 | 22.8681 | -0.20899 | 0.043677 | 0.20899 | [7 empty] | 2016-11-21 21:01 | 40.99 | 59.4236 | 1680.1801 | -20.3308 | -0.2431 | 4.9424 | 413.3406 | 0.059096 | 18.4336 | 339.7976 | 18.4336
2016-11-21 22:01 | 0.59 | 0.94939 | 0.3481 | -0.43212 | -0.21957 | 0.094879 | 0.18673 | 0.048209 | 0.35939 | 0.12916 | 0.35939 | [7 empty] | 42695.9174 | 6.61 | 5.9356 | 43.6921 | 5.5879 | 4.7667 | 26.6356 | 31.2244 | 22.7211 | -0.67438 | 0.45479 | 0.67438 | [7 empty] | 2016-11-21 22:01 | 53.49 | 60.1711 | 2861.1801 | -7.8308 | 0.5044 | -3.9499 | 61.3211 | 0.25442 | 6.6811 | 44.6371 | 6.6811
2016-11-21 23:01 | 0.57 | 0.94641 | 0.3249 | -0.45212 | -0.22255 | 0.10062 | 0.20441 | 0.049527 | 0.37641 | 0.14168 | 0.37641 | [7 empty] | 42695.959 | 5.9 | 5.9241 | 34.81 | 4.8779 | 4.7552 | 23.1951 | 23.7937 | 22.6116 | 0.02412 | 0.00058177 | 0.02412 | [7 empty] | 2016-11-21 23:01 | 44.91 | 60.9801 | 2016.9081 | -16.4108 | 1.3134 | -21.554 | 269.3136 | 1.725 | 16.0701 | 258.2481 | 16.0701
2016-11-22 00:01 | 0.61 | 0.94037 | 0.3721 | -0.41212 | -0.22859 | 0.094205 | 0.16984 | 0.052251 | 0.33037 | 0.10914 | 0.33037 | [7 empty] | 42696.0007 | 5.97 | 5.9056 | 35.6409 | 4.9479 | 4.7367 | 23.4364 | 24.4815 | 22.4359 | -0.06439 | 0.0041461 | 0.06439 | [7 empty] | 2016-11-22 00:01 | 81.61 | 61.8648 | 6660.1921 | 20.2892 | 2.1981 | 44.5978 | 411.6525 | 4.8317 | -19.7452 | 389.8729 | 19.7452
2016-11-22 01:01 | 0.53 | 0.92995 | 0.2809 | -0.49212 | -0.23901 | 0.11762 | 0.24218 | 0.057124 | 0.39995 | 0.15996 | 0.39995 | [7 empty] | 42696.0424 | 6.93 | 5.8762 | 48.0249 | 5.9079 | 4.7073 | 27.81 | 34.903 | 22.1584 | -1.0538 | 1.1105 | 1.0538 | [7 empty] | 2016-11-22 01:01 | 65.76 | 62.7362 | 4324.3776 | 4.4392 | 3.0695 | 13.6262 | 19.7067 | 9.4218 | -3.0238 | 9.1434 | 3.0238
2016-11-22 02:01 | 0.57 | 0.92395 | 0.3249 | -0.45212 | -0.245 | 0.11077 | 0.20441 | 0.060026 | 0.35395 | 0.12528 | 0.35395 | [7 empty] | 42696.084 | 7.02 | 5.8563 | 49.2804 | 5.9979 | 4.6873 | 28.1141 | 35.9745 | 21.9712 | -1.1637 | 1.3542 | 1.1637 | [7 empty] | 2016-11-22 02:01 | 79.14 | 63.6583 | 6263.1396 | 17.8192 | 3.9916 | 71.1273 | 317.5247 | 15.9329 | -15.4817 | 239.683 | 15.4817
2016-11-22 03:01 | 0.57 | 0.912 | 0.3249 | -0.45212 | -0.25695 | 0.11617 | 0.20441 | 0.066026 | 0.342 | 0.11696 | 0.342 | [7 empty] | 42696.1257 | 6 | 5.8198 | 36 | 4.9779 | 4.6509 | 23.1516 | 24.7793 | 21.6308 | -0.18015 | 0.032454 | 0.18015 | [7 empty] | 2016-11-22 03:01 | 80.45 | 64.2172 | 6472.2025 | 19.1292 | 4.5505 | 87.0476 | 365.9271 | 20.7071 | -16.2328 | 263.5038 | 16.2328
2016-11-22 04:01 | 0.62 | 0.90199 | 0.3844 | -0.40212 | -0.26696 | 0.10735 | 0.1617 | 0.071269 | 0.28199 | 0.079519 | 0.28199 | [7 empty] | 42696.1674 | 6.59 | 5.79 | 43.4281 | 5.5679 | 4.621 | 25.7293 | 31.0013 | 21.3538 | -0.80003 | 0.64005 | 0.80003 | [7 empty] | 2016-11-22 04:01 | 65.29 | 64.7549 | 4262.7841 | 3.9692 | 5.0882 | 20.1962 | 15.7547 | 25.8898 | -0.5351 | 0.28633 | 0.5351
2016-11-22 05:01 | 0.59 | 0.88832 | 0.3481 | -0.43212 | -0.28063 | 0.12127 | 0.18673 | 0.078754 | 0.29832 | 0.088997 | 0.29832 | [7 empty] | 42696.209 | 7.49 | 5.7523 | 56.1001 | 6.4679 | 4.5833 | 29.6445 | 41.8335 | 21.0071 | -1.7377 | 3.0196 | 1.7377 | [7 empty] | 2016-11-22 05:01 | 74.98 | 65.1181 | 5622.0004 | 13.6592 | 5.4514 | 74.4619 | 186.5743 | 29.7178 | -9.8619 | 97.2571 | 9.8619
2016-11-22 06:01 | 0.59 | 0.87602 | 0.3481 | -0.43212 | -0.29293 | 0.12658 | 0.18673 | 0.08581 | 0.28602 | 0.081807 | 0.28602 | [7 empty] | 42696.2507 | 6.25 | 5.716 | 39.0625 | 5.2279 | 4.547 | 23.7714 | 27.3307 | 20.6755 | -0.53401 | 0.28517 | 0.53401 | [7 empty] | 2016-11-22 06:01 | 45.09 | 65.6291 | 2033.1081 | -16.2308 | 5.9624 | -96.7744 | 263.4382 | 35.5502 | 20.5391 | 421.8546 | 20.5391
2016-11-22 07:01 | 0.59 | 0.863 | 0.3481 | -0.43212 | -0.30595 | 0.13221 | 0.18673 | 0.093606 | 0.273 | 0.07453 | 0.273 | [7 empty] | 42696.2924 | 6.33 | 5.6751 | 40.0689 | 5.3079 | 4.5061 | 23.9179 | 28.1736 | 20.305 | -0.65494 | 0.42895 | 0.65494 | [7 empty] | 2016-11-22 07:01 | 87.79 | 66.2924 | 7707.0841 | 26.4692 | 6.6257 | 175.3772 | 700.6197 | 43.8999 | -21.4976 | 462.1468 | 21.4976
2016-11-22 08:01 | 0.56 | 0.85132 | 0.3136 | -0.46212 | -0.31764 | 0.14679 | 0.21356 | 0.10089 | 0.29132 | 0.084865 | 0.29132 | [7 empty] | 42696.334 | 7.58 | 5.6412 | 57.4564 | 6.5579 | 4.4723 | 29.3286 | 43.0058 | 20.0013 | -1.9388 | 3.7588 | 1.9388 | [7 empty] | 2016-11-22 08:01 | 97.15 | 66.9171 | 9438.1225 | 35.8292 | 7.2504 | 259.7763 | 1283.7331 | 52.5683 | -30.2329 | 914.0282 | 30.2329
2016-11-22 09:01 | 0.68 | 0.83485 | 0.4624 | -0.34212 | -0.3341 | 0.1143 | 0.11705 | 0.11163 | 0.15485 | 0.023978 | 0.15485 | [7 empty] | 42696.3757 | 7.2 | 5.5964 | 51.84 | 6.1779 | 4.4274 | 27.352 | 38.1662 | 19.602 | -1.6036 | 2.5716 | 1.6036 | [7 empty] | 2016-11-22 09:01 | 75.28 | 67.3043 | 5667.0784 | 13.9592 | 7.6376 | 106.615 | 194.8599 | 58.333 | -7.9757 | 63.6118 | 7.9757
2016-11-22 10:01 | 0.57 | 0.81572 | 0.3249 | -0.45212 | -0.35323 | 0.1597 | 0.20441 | 0.12477 | 0.24572 | 0.06038 | 0.24572 | [7 empty] | 42696.4174 | 7.11 | 5.5441 | 50.5521 | 6.0879 | 4.3751 | 26.6352 | 37.0623 | 19.1417 | -1.5659 | 2.4521 | 1.5659 | [7 empty] | 2016-11-22 10:01 | 65.32 | 67.5911 | 4266.7024 | 3.9992 | 7.9244 | 31.6914 | 15.9938 | 62.7962 | 2.2711 | 5.1579 | 2.2711
2016-11-22 11:01 | 0.64 | 0.79781 | 0.4096 | -0.38212 | -0.37114 | 0.14182 | 0.14602 | 0.13774 | 0.15781 | 0.024905 | 0.15781 | [7 empty] | 42696.459 | 6.66 | 5.4966 | 44.3556 | 5.6379 | 4.3277 | 24.3988 | 31.7857 | 18.7286 | -1.1634 | 1.3535 | 1.1634 | [7 empty] | 2016-11-22 11:01 | 44.65 | 67.8013 | 1993.6225 | -16.6708 | 8.1346 | -135.6102 | 277.9149 | 66.1718 | 23.1513 | 535.9827 | 23.1513
2016-11-22 12:01 | 0.63 | 0.78034 | 0.3969 | -0.39212 | -0.38861 | 0.15238 | 0.15376 | 0.15102 | 0.15034 | 0.022603 | 0.15034 | [7 empty] | 42696.5007 | 7.18 | 5.4509 | 51.5524 | 6.1579 | 4.282 | 26.3678 | 37.9195 | 18.3351 | -1.7291 | 2.9898 | 1.7291 | [7 empty] | 2016-11-22 12:01 | 61.91 | 67.8961 | 3832.8481 | 0.58922 | 8.2294 | 4.8489 | 0.34718 | 67.7231 | 5.9861 | 35.8334 | 5.9861
2016-11-22 13:01 | 0.65 | 0.76388 | 0.4225 | -0.37212 | -0.40508 | 0.15074 | 0.13847 | 0.16409 | 0.11388 | 0.012968 | 0.11388 | [7 empty] | 42696.5424 | 7.07 | 5.41 | 49.9849 | 6.0479 | 4.2411 | 25.6495 | 36.5768 | 17.9867 | -1.66 | 2.7555 | 1.66 | [7 empty] | 2016-11-22 13:01 | 98.26 | 67.9619 | 9655.0276 | 36.9392 | 8.2952 | 306.4183 | 1364.5061 | 68.8104 | -30.2981 | 917.9749 | 30.2981
2016-11-22 14:01 | 0.7 | 0.7435 | 0.49 | -0.32212 | -0.42546 | 0.13705 | 0.10376 | 0.18101 | 0.043496 | 0.0018919 | 0.043496 | [7 empty] | 42696.584 | 7.15 | 5.3612 | 51.1225 | 6.1279 | 4.1922 | 25.6896 | 37.5509 | 17.5749 | -1.7888 | 3.1998 | 1.7888 | [7 empty] | 2016-11-22 14:01 | 55.09 | 67.8896 | 3034.9081 | -6.2308 | 8.2229 | -51.2351 | 38.8226 | 67.6161 | 12.7996 | 163.8298 | 12.7996
2016-11-22 15:01 | 0.68 | 0.72304 | 0.4624 | -0.34212 | -0.44591 | 0.15256 | 0.11705 | 0.19884 | 0.043039 | 0.0018524 | 0.043039 | [7 empty] | 42696.6257 | 7.13 | 5.3106 | 50.8369 | 6.1079 | 4.1416 | 25.2967 | 37.3062 | 17.1532 | -1.8194 | 3.3102 | 1.8194 | [7 empty] | 2016-11-22 15:01 | 78.28 | 67.837 | 6127.7584 | 16.9592 | 8.1703 | 138.562 | 287.6152 | 66.7539 | -10.443 | 109.0562 | 10.443
2016-11-22 16:01 | 0.69 | 0.70175 | 0.4761 | -0.33212 | -0.46721 | 0.15517 | 0.1103 | 0.21828 | 0.011747 | 0.00013799 | 0.011747 | [7 empty] | 42696.6674 | 7.13 | 5.255 | 50.8369 | 6.1079 | 4.0861 | 24.9573 | 37.3062 | 16.6961 | -1.875 | 3.5155 | 1.875 | [7 empty] | 2016-11-22 16:01 | 52 | 67.6245 | 2704 | -9.3208 | 7.9578 | -74.1729 | 86.8769 | 63.3266 | 15.6245 | 244.125 | 15.6245
2016-11-22 17:01 | 0.66 | 0.6848 | 0.4356 | -0.36212 | -0.48415 | 0.17532 | 0.13113 | 0.23441 | 0.024799 | 0.00061499 | 0.024799 | [7 empty] | 42696.709 | 6.96 | 5.2062 | 48.4416 | 5.9379 | 4.0372 | 23.9724 | 35.2584 | 16.299 | -1.7538 | 3.076 | 1.7538 | [7 empty] | 2016-11-22 17:01 | 44.91 | 67.6651 | 2016.9081 | -16.4108 | 7.9984 | -131.26 | 269.3136 | 63.9745 | 22.7551 | 517.7946 | 22.7551
2016-11-22 18:01 | 0.64 | 0.67133 | 0.4096 | -0.38212 | -0.49762 | 0.19015 | 0.14602 | 0.24763 | 0.03133 | 0.00098157 | 0.03133 | [7 empty] | 42696.7507 | 6.81 | 5.1621 | 46.3761 | 5.7879 | 3.9932 | 23.1121 | 33.4995 | 15.9455 | -1.6479 | 2.7154 | 1.6479 | [7 empty] | 2016-11-22 18:01 | 80.84 | 68.1392 | 6535.1056 | 19.5192 | 8.4725 | 165.3767 | 381 | 71.7833 | -12.7008 | 161.3103 | 12.7008
2016-11-22 19:01 | 0.58 | 0.65297 | 0.3364 | -0.44212 | -0.51598 | 0.22813 | 0.19547 | 0.26624 | 0.072973 | 0.0053251 | 0.072973 | [7 empty] | 42696.7924 | 6.79 | 5.1007 | 46.1041 | 5.7679 | 3.9318 | 22.678 | 33.2684 | 15.4589 | -1.6893 | 2.8536 | 1.6893 | [7 empty] | 2016-11-22 19:01 | 7.38 | 68.4911 | 54.4644 | -53.9408 | 8.8244 | -475.9952 | 2909.6076 | 77.8701 | 61.1111 | 3734.5665 | 61.1111
2016-11-22 20:01 | 0.54 | 0.63565 | 0.2916 | -0.48212 | -0.5333 | 0.25712 | 0.23244 | 0.28441 | 0.095654 | 0.0091497 | 0.095654 | [7 empty] | 42696.834 | 6.79 | 5.0419 | 46.1041 | 5.7679 | 3.8729 | 22.3386 | 33.2684 | 14.9996 | -1.7481 | 3.0559 | 1.7481 | [7 empty] | 2016-11-22 20:01 | 64.19 | 68.8068 | 4120.3561 | 2.8692 | 9.1401 | 26.225 | 8.2324 | 83.5415 | 4.6168 | 21.3148 | 4.6168
2016-11-22 21:01 | 0.62 | 0.62064 | 0.3844 | -0.40212 | -0.54832 | 0.22049 | 0.1617 | 0.30065 | 0.000638 | 4.0704e-07 | 0.000638 | [7 empty] | 42696.8757 | 6.77 | 4.9939 | 45.8329 | 5.7479 | 3.8249 | 21.9851 | 33.0381 | 14.6299 | -1.7761 | 3.1547 | 1.7761 | [7 empty] | 2016-11-22 21:01 | 67.67 | 68.9463 | 4579.2289 | 6.3492 | 9.2796 | 58.9183 | 40.3126 | 86.111 | 1.2763 | 1.6289 | 1.2763
2016-11-22 22:01 | 0.58 | 0.60896 | 0.3364 | -0.44212 | -0.56 | 0.24759 | 0.19547 | 0.3136 | 0.028956 | 0.00083845 | 0.028956 | [7 empty] | 42696.9174 | 6.72 | 4.961 | 45.1584 | 5.6979 | 3.7921 | 21.6068 | 32.4658 | 14.3799 | -1.759 | 3.0939 | 1.759 | [7 empty] | 2016-11-22 22:01 | 91.52 | 68.8456 | 8375.9104 | 30.1992 | 9.1789 | 277.1957 | 911.993 | 84.2523 | -22.6744 | 514.1284 | 22.6744
2016-11-22 23:01 | 0.6 | 0.59917 | 0.36 | -0.42212 | -0.56978 | 0.24052 | 0.17819 | 0.32465 | -0.000829 | 6.8724e-07 | 0.000829 | [7 empty] | 42696.959 | 7.03 | 4.9378 | 49.4209 | 6.0079 | 3.7688 | 22.6428 | 36.0946 | 14.2042 | -2.0922 | 4.3773 | 2.0922 | [7 empty] | 2016-11-22 23:01 | 94.01 | 68.4706 | 8837.8801 | 32.6892 | 8.8039 | 287.7927 | 1068.5852 | 77.5087 | -25.5394 | 652.261 | 25.5394
2016-11-23 00:01 | 0.55 | 0.58993 | 0.3025 | -0.47212 | -0.57902 | 0.27337 | 0.2229 | 0.33526 | 0.039934 | 0.0015947 | 0.039934 | [7 empty] | 42697.0007 | 6.69 | 4.9142 | 44.7561 | 5.6679 | 3.7452 | 21.2273 | 32.1248 | 14.0265 | -1.7759 | 3.1536 | 1.7759 | [7 empty] | 2016-11-23 00:01 | 42.18 | 68.0804 | 1779.1524 | -19.1408 | 8.4137 | -161.0448 | 366.3694 | 70.7904 | 25.9004 | 670.8307 | 25.9004
2016-11-23 01:01 | 0.52 | 0.58261 | 0.2704 | -0.50212 | -0.58634 | 0.29442 | 0.25213 | 0.3438 | 0.06261 | 0.00392 | 0.06261 | [7 empty] | 42697.0424 | 6.4 | 4.8956 | 40.96 | 5.3779 | 3.7266 | 20.0413 | 28.9216 | 13.8877 | -1.5044 | 2.2633 | 1.5044 | [7 empty] | 2016-11-23 01:01 | 99.68 | 67.9343 | 9936.1024 | 38.3592 | 8.2676 | 317.1388 | 1471.4299 | 68.3533 | -31.7457 | 1007.7895 | 31.7457
2016-11-23 02:01 | 0.66 | 0.58332 | 0.4356 | -0.36212 | -0.58564 | 0.21207 | 0.13113 | 0.34297 | -0.076682 | 0.0058801 | 0.076682 | [7 empty] | 42697.084 | 6.02 | 4.8948 | 36.2404 | 4.9979 | 3.7259 | 18.6214 | 24.9788 | 13.882 | -1.1252 | 1.2661 | 1.1252 | [7 empty] | 2016-11-23 02:01 | 75.58 | 68.7116 | 5712.3364 | 14.2592 | 9.0449 | 128.9733 | 203.3254 | 81.8103 | -6.8684 | 47.1749 | 6.8684
2016-11-23 03:01 | 0.59 | 0.5838 | 0.3481 | -0.43212 | -0.58516 | 0.25286 | 0.18673 | 0.34241 | -0.006202 | 3.8465e-05 | 0.006202 | [7 empty] | 42697.1257 | 6.01 | 4.8838 | 36.1201 | 4.9879 | 3.7149 | 18.5293 | 24.8789 | 13.8002 | -1.1262 | 1.2683 | 1.1262 | [7 empty] | 2016-11-23 03:01 | 66.56 | 69.5939 | 4430.2336 | 5.2392 | 9.9272 | 52.0108 | 27.4494 | 98.5494 | 3.0339 | 9.2045 | 3.0339
2016-11-23 04:01 | 0.57 | 0.58593 | 0.3249 | -0.45212 | -0.58303 | 0.2636 | 0.20441 | 0.33992 | 0.015926 | 0.00025364 | 0.015926 | [7 empty] | 42697.1674 | 6.25 | 4.8763 | 39.0625 | 5.2279 | 3.7074 | 19.3817 | 27.3307 | 13.7446 | -1.3737 | 1.887 | 1.3737 | [7 empty] | 2016-11-23 04:01 | 54.09 | 70.2603 | 2925.7281 | -7.2308 | 10.5936 | -76.6 | 52.2842 | 112.2244 | 16.1703 | 261.4786 | 16.1703
2016-11-23 05:01 | 0.63 | 0.59412 | 0.3969 | -0.39212 | -0.57483 | 0.2254 | 0.15376 | 0.33043 | -0.035876 | 0.0012871 | 0.035876 | [7 empty] | 42697.209 | 6.79 | 4.8865 | 46.1041 | 5.7679 | 3.7175 | 21.4421 | 33.2684 | 13.8199 | -1.9035 | 3.6235 | 1.9035 | [7 empty] | 2016-11-23 05:01 | 101.92 | 70.6751 | 10387.6864 | 40.5992 | 11.0084 | 446.9326 | 1648.2968 | 121.1849 | -31.2449 | 976.2438 | 31.2449
2016-11-23 06:01 | 0.59 | 0.60435 | 0.3481 | -0.43212 | -0.5646 | 0.24398 | 0.18673 | 0.31878 | 0.014351 | 0.00020595 | 0.014351 | [7 empty] | 42697.2507 | 5.98 | 4.8973 | 35.7604 | 4.9579 | 3.7284 | 18.4848 | 24.5806 | 13.9008 | -1.0827 | 1.1722 | 1.0827 | [7 empty] | 2016-11-23 06:01 | 79.16 | 70.9253 | 6266.3056 | 17.8392 | 11.2586 | 200.8447 | 318.2378 | 126.7561 | -8.2347 | 67.8103 | 8.2347
2016-11-23 07:01 | 0.59 | 0.61936 | 0.3481 | -0.43212 | -0.54959 | 0.23749 | 0.18673 | 0.30205 | 0.029359 | 0.00086195 | 0.029359 | [7 empty] | 42697.2924 | 6.13 | 4.9185 | 37.5769 | 5.1079 | 3.7495 | 19.1522 | 26.0904 | 14.0591 | -1.2115 | 1.4677 | 1.2115 | [7 empty] | 2016-11-23 07:01 | 69.81 | 71.3207 | 4873.4361 | 8.4892 | 11.654 | 98.9334 | 72.0669 | 135.8158 | 1.5107 | 2.2822 | 1.5107
2016-11-23 08:01 | 0.57 | 0.6342 | 0.3249 | -0.45212 | -0.53476 | 0.24178 | 0.20441 | 0.28597 | 0.064196 | 0.0041211 | 0.064196 | [7 empty] | 42697.334 | 5.95 | 4.935 | 35.4025 | 4.9279 | 3.766 | 18.5586 | 24.284 | 14.1831 | -1.015 | 1.0302 | 1.015 | [7 empty] | 2016-11-23 08:01 | 83.74 | 71.6197 | 7012.3876 | 22.4192 | 11.953 | 267.977 | 502.6215 | 142.8743 | -12.1203 | 146.9017 | 12.1203
2016-11-23 09:01 | 0.55 | 0.64826 | 0.3025 | -0.47212 | -0.5207 | 0.24583 | 0.2229 | 0.27113 | 0.098256 | 0.0096542 | 0.098256 | [7 empty] | 42697.3757 | 6.19 | 4.9464 | 38.3161 | 5.1679 | 3.7775 | 19.5216 | 26.707 | 14.2695 | -1.2436 | 1.5464 | 1.2436 | [7 empty] | 2016-11-23 09:01 | 97.67 | 71.773 | 9539.4289 | 36.3492 | 12.1063 | 440.0547 | 1321.2659 | 146.5626 | -25.897 | 670.6546 | 25.897
2016-11-23 10:01 | 0.59 | 0.65973 | 0.3481 | -0.43212 | -0.50922 | 0.22004 | 0.18673 | 0.2593 | 0.069735 | 0.004863 | 0.069735 | [7 empty] | 42697.4174 | 7.99 | 4.951 | 63.8401 | 6.9679 | 3.7821 | 26.3529 | 48.5513 | 14.3039 | -3.039 | 9.2355 | 3.039 | [7 empty] | 2016-11-23 10:01 | 28.7 | 71.7826 | 823.69 | -32.6208 | 12.1159 | -395.2302 | 1064.1152 | 146.7951 | 43.0826 | 1856.1104 | 43.0826
2016-11-23 11:01 | 0.67 | 0.66674 | 0.4489 | -0.35212 | -0.50221 | 0.17684 | 0.12399 | 0.25222 | -0.003259 | 1.0621e-05 | 0.003259 | [7 empty] | 42697.459 | 7.76 | 4.9482 | 60.2176 | 6.7379 | 3.7793 | 25.4642 | 45.399 | 14.2828 | -2.8118 | 7.9062 | 2.8118 | [7 empty] | 2016-11-23 11:01 | 6.39 | 71.6748 | 40.8321 | -54.9308 | 12.0081 | -659.6144 | 3017.3904 | 144.1945 | 65.2848 | 4262.1051 | 65.2848
2016-11-23 12:01 | 0.72 | 0.67032 | 0.5184 | -0.30212 | -0.49863 | 0.15065 | 0.091277 | 0.24863 | -0.049675 | 0.0024676 | 0.049675 | [7 empty] | 42697.5007 | 7.44 | 4.9371 | 55.3536 | 6.4179 | 3.7681 | 24.1834 | 41.1892 | 14.1988 | -2.5029 | 6.2646 | 2.5029 | [7 empty] | 2016-11-23 12:01 | 105.05 | 71.5818 | 11035.5025 | 43.7292 | 11.9151 | 521.0382 | 1912.2448 | 141.9697 | -33.4682 | 1120.1204 | 33.4682
2016-11-23 13:01 | 0.63 | 0.67192 | 0.3969 | -0.39212 | -0.49703 | 0.1949 | 0.15376 | 0.24704 | 0.041921 | 0.0017574 | 0.041921 | [7 empty] | 42697.5424 | 7.54 | 4.9215 | 56.8516 | 6.5179 | 3.7525 | 24.4584 | 42.4827 | 14.0814 | -2.6185 | 6.8567 | 2.6185 | [7 empty] | 2016-11-23 13:01 | 98.91 | 71.5525 | 9783.1881 | 37.5892 | 11.8858 | 446.7781 | 1412.9496 | 141.2723 | -27.3575 | 748.4328 | 27.3575
2016-11-23 14:01 | 0.7 | 0.6711 | 0.49 | -0.32212 | -0.49785 | 0.16037 | 0.10376 | 0.24786 | -0.028899 | 0.00083515 | 0.028899 | [7 empty] | 42697.584 | 7.84 | 4.9021 | 61.4656 | 6.8179 | 3.7331 | 25.4518 | 46.4835 | 13.936 | -2.9379 | 8.6316 | 2.9379 | [7 empty] | 2016-11-23 14:01 | 41.02 | 71.4959 | 1682.6404 | -20.3008 | 11.8292 | -240.142 | 412.1216 | 139.93 | 30.4759 | 928.7805 | 30.4759
2016-11-23 15:01 | 0.72 | 0.66746 | 0.5184 | -0.30212 | -0.5015 | 0.15151 | 0.091277 | 0.2515 | -0.052545 | 0.002761 | 0.052545 | [7 empty] | 42697.6257 | 7.88 | 4.8768 | 62.0944 | 6.8579 | 3.7079 | 25.4282 | 47.0305 | 13.7483 | -3.0032 | 9.019 | 3.0032 | [7 empty] | 2016-11-23 15:01 | 73.51 | 71.4481 | 5403.7201 | 12.1892 | 11.7814 | 143.6061 | 148.5771 | 138.8015 | -2.0619 | 4.2514 | 2.0619
2016-11-23 16:01 | 0.78 | 0.66524 | 0.6084 | -0.24212 | -0.50372 | 0.12196 | 0.058623 | 0.25373 | -0.11476 | 0.01317 | 0.11476 | [7 empty] | 42697.6674 | 7.52 | 4.8594 | 56.5504 | 6.4979 | 3.6904 | 23.98 | 42.2224 | 13.6193 | -2.6606 | 7.0788 | 2.6606 | [7 empty] | 2016-11-23 16:01 | 93.85 | 71.4676 | 8807.8225 | 32.5292 | 11.8009 | 383.8742 | 1058.1503 | 139.2613 | -22.3824 | 500.9718 | 22.3824
2016-11-23 17:01 | 0.74 | 0.66378 | 0.5476 | -0.28212 | -0.50517 | 0.14252 | 0.079592 | 0.2552 | -0.076218 | 0.0058092 | 0.076218 | [7 empty] | 42697.709 | 7.45 | 4.8449 | 55.5025 | 6.4279 | 3.6759 | 23.6285 | 41.3176 | 13.5125 | -2.6051 | 6.7866 | 2.6051 | [7 empty] | 2016-11-23 17:01 | 21.49 | 71.513 | 461.8201 | -39.8308 | 11.8463 | -471.8475 | 1586.4909 | 140.3349 | 50.023 | 2502.3005 | 50.023
2016-11-23 18:01 | 0.7 | 0.66353 | 0.49 | -0.32212 | -0.50542 | 0.16281 | 0.10376 | 0.25545 | -0.03647 | 0.0013301 | 0.03647 | [7 empty] | 42697.7507 | 6.88 | 4.8357 | 47.3344 | 5.8579 | 3.6668 | 21.4796 | 34.3147 | 13.4454 | -2.0442 | 4.179 | 2.0442 | [7 empty] | 2016-11-23 18:01 | 144.22 | 71.5446 | 20799.4084 | 82.8992 | 11.8779 | 984.6689 | 6872.2809 | 141.0846 | -72.6754 | 5281.7138 | 72.6754
2016-11-23 19:01 | 0.73 | 0.66145 | 0.5329 | -0.29212 | -0.5075 | 0.14825 | 0.085335 | 0.25756 | -0.068547 | 0.0046987 | 0.068547 | [7 empty] | 42697.7924 | 6.78 | 4.8197 | 45.9684 | 5.7579 | 3.6507 | 21.0203 | 33.1532 | 13.3276 | -1.9604 | 3.843 | 1.9604 | [7 empty] | 2016-11-23 19:01 | 83.79 | 71.533 | 7020.7641 | 22.4692 | 11.8663 | 266.6266 | 504.8659 | 140.8091 | -12.257 | 150.234 | 12.257
2016-11-23 20:01 | 0.72 | 0.6594 | 0.5184 | -0.30212 | -0.50955 | 0.15395 | 0.091277 | 0.25964 | -0.060596 | 0.0036719 | 0.060596 | [7 empty] | 42697.834 | 6.87 | 4.8012 | 47.1969 | 5.8479 | 3.6323 | 21.2412 | 34.1977 | 13.1936 | -2.0688 | 4.2797 | 2.0688 | [7 empty] | 2016-11-23 20:01 | 87.23 | 71.5424 | 7609.0729 | 25.9092 | 11.8757 | 307.6902 | 671.2878 | 141.0323 | -15.6876 | 246.1008 | 15.6876
2016-11-23 21:01 | 0.64 | 0.65919 | 0.4096 | -0.38212 | -0.50977 | 0.19479 | 0.14602 | 0.25986 | 0.019188 | 0.00036818 | 0.019188 | [7 empty] | 42697.8757 | 6.47 | 4.7904 | 41.8609 | 5.4479 | 3.6214 | 19.7292 | 29.6794 | 13.1149 | -1.6796 | 2.8211 | 1.6796 | [7 empty] | 2016-11-23 21:01 | 64.68 | 71.4451 | 4183.5024 | 3.3592 | 11.7784 | 39.5663 | 11.2844 | 138.7308 | 6.7651 | 45.7666 | 6.7651
2016-11-23 22:01 | 0.71 | 0.66258 | 0.5041 | -0.31212 | -0.50637 | 0.15805 | 0.09742 | 0.25641 | -0.047416 | 0.0022483 | 0.047416 | [7 empty] | 42697.9174 | 6.83 | 4.7907 | 46.6489 | 5.8079 | 3.6217 | 21.0345 | 33.7315 | 13.1168 | -2.0393 | 4.1589 | 2.0393 | [7 empty] | 2016-11-23 22:01 | 91.56 | 71.2876 | 8383.2336 | 30.2392 | 11.6209 | 351.4071 | 914.4105 | 135.0454 | -20.2724 | 410.9702 | 20.2724
2016-11-23 23:01 | 0.68 | 0.66431 | 0.4624 | -0.34212 | -0.50465 | 0.17265 | 0.11705 | 0.25467 | -0.015694 | 0.0002463 | 0.015694 | [7 empty] | 42697.959 | 7.06 | 4.7836 | 49.8436 | 6.0379 | 3.6146 | 21.8246 | 36.456 | 13.0655 | -2.2764 | 5.1821 | 2.2764 | [7 empty] | 2016-11-23 23:01 | 75.13 | 71.0885 | 5644.5169 | 13.8092 | 11.4218 | 157.7262 | 190.6946 | 130.4576 | -4.0415 | 16.3337 | 4.0415
2016-11-24 00:01 | 0.66 | 0.66623 | 0.4356 | -0.36212 | -0.50272 | 0.18205 | 0.13113 | 0.25273 | 0.006234 | 3.8863e-05 | 0.006234 | [7 empty] | 42698.0007 | 6.33 | 4.7802 | 40.0689 | 5.3079 | 3.6112 | 19.168 | 28.1736 | 13.041 | -1.5498 | 2.4019 | 1.5498 | [7 empty] | 2016-11-24 00:01 | 24.78 | 70.8396 | 614.0484 | -36.5408 | 11.1729 | -408.2666 | 1335.2285 | 124.8338 | 46.0596 | 2121.4868 | 46.0596
2016-11-24 01:01 | 0.7 | 0.67079 | 0.49 | -0.32212 | -0.49817 | 0.16047 | 0.10376 | 0.24817 | -0.029213 | 0.0008534 | 0.029213 | [7 empty] | 42698.0424 | 6.45 | 4.786 | 41.6025 | 5.4279 | 3.6171 | 19.633 | 29.4619 | 13.0832 | -1.664 | 2.7688 | 1.664 | [7 empty] | 2016-11-24 01:01 | 69.28 | 70.6105 | 4799.7184 | 7.9592 | 10.9438 | 87.1042 | 63.3492 | 119.7668 | 1.3305 | 1.7702 | 1.3305
2016-11-24 02:01 | 0.62 | 0.67391 | 0.3844 | -0.40212 | -0.49504 | 0.19907 | 0.1617 | 0.24507 | 0.053912 | 0.0029065 | 0.053912 | [7 empty] | 42698.084 | 6.13 | 4.7875 | 37.5769 | 5.1079 | 3.6186 | 18.4832 | 26.0904 | 13.094 | -1.3425 | 1.8023 | 1.3425 | [7 empty] | 2016-11-24 02:01 | 89.18 | 70.3472 | 7953.0724 | 27.8592 | 10.6805 | 297.5505 | 776.1362 | 114.0731 | -18.8328 | 354.6744 | 18.8328
2016-11-24 03:01 | 0.66 | 0.67416 | 0.4356 | -0.36212 | -0.49479 | 0.17917 | 0.13113 | 0.24482 | 0.014161 | 0.00020053 | 0.014161 | [7 empty] | 42698.1257 | 6.24 | 4.783 | 38.9376 | 5.2179 | 3.614 | 18.8576 | 27.2263 | 13.0613 | -1.457 | 2.1229 | 1.457 | [7 empty] | 2016-11-24 03:01 | 93.81 | 69.9907 | 8800.3161 | 32.4892 | 10.324 | 335.4188 | 1055.5495 | 106.585 | -23.8193 | 567.3591 | 23.8193
2016-11-24 04:01 | 0.76 | 0.67468 | 0.5776 | -0.26212 | -0.49427 | 0.12956 | 0.068708 | 0.2443 | -0.085315 | 0.0072786 | 0.085315 | [7 empty] | 42698.1674 | 5.99 | 4.7805 | 35.8801 | 4.9679 | 3.6116 | 17.9418 | 24.6798 | 13.0434 | -1.2095 | 1.4628 | 1.2095 | [7 empty] | 2016-11-24 04:01 | 80.41 | 69.6574 | 6465.7681 | 19.0892 | 9.9907 | 190.7147 | 364.3984 | 99.8141 | -10.7526 | 115.6184 | 10.7526
2016-11-24 05:01 | 0.74 | 0.67583 | 0.5476 | -0.28212 | -0.49313 | 0.13912 | 0.079592 | 0.24318 | -0.064175 | 0.0041184 | 0.064175 | [7 empty] | 42698.209 | 5.89 | 4.7833 | 34.6921 | 4.8679 | 3.6143 | 17.594 | 23.6962 | 13.0632 | -1.1067 | 1.2249 | 1.1067 | [7 empty] | 2016-11-24 05:01 | 63.41 | 69.286 | 4020.8281 | 2.0892 | 9.6193 | 20.0969 | 4.3648 | 92.531 | 5.876 | 34.5274 | 5.876
2016-11-24 06:01 | 0.71 | 0.67915 | 0.5041 | -0.31212 | -0.48981 | 0.15288 | 0.09742 | 0.23991 | -0.030853 | 0.00095191 | 0.030853 | [7 empty] | 42698.2507 | 6.35 | 4.7966 | 40.3225 | 5.3279 | 3.6277 | 19.3277 | 28.3863 | 13.1599 | -1.5534 | 2.413 | 1.5534 | [7 empty] | 2016-11-24 06:01 | 95.26 | 68.9474 | 9074.4676 | 33.9392 | 9.2807 | 314.9798 | 1151.8708 | 86.1314 | -26.3126 | 692.3529 | 26.3126
2016-11-24 07:01 | 0.7 | 0.68469 | 0.49 | -0.32212 | -0.48426 | 0.15599 | 0.10376 | 0.23451 | -0.015307 | 0.0002343 | 0.015307 | [7 empty] | 42698.2924 | 6.62 | 4.8173 | 43.8244 | 5.5979 | 3.6484 | 20.4231 | 31.3362 | 13.3105 | -1.8027 | 3.2497 | 1.8027 | [7 empty] | 2016-11-24 07:01 | 78.02 | 68.7315 | 6087.1204 | 16.6992 | 9.0648 | 151.3752 | 278.864 | 82.1707 | -9.2885 | 86.2762 | 9.2885
2016-11-24 08:01 | 0.7 | 0.69006 | 0.49 | -0.32212 | -0.47889 | 0.15426 | 0.10376 | 0.22934 | -0.00994 | 9.8804e-05 | 0.00994 | [7 empty] | 42698.334 | 6.38 | 4.843 | 40.7044 | 5.3579 | 3.674 | 19.6849 | 28.7069 | 13.4984 | -1.537 | 2.3625 | 1.537 | [7 empty] | 2016-11-24 08:01 | 65.96 | 68.3805 | 4350.7216 | 4.6392 | 8.7138 | 40.4253 | 21.5224 | 75.9304 | 2.4205 | 5.8588 | 2.4205
2016-11-24 09:01 | 0.7 | 0.69505 | 0.49 | -0.32212 | -0.47391 | 0.15266 | 0.10376 | 0.22459 | -0.004954 | 2.4542e-05 | 0.004954 | [7 empty] | 42698.3757 | 5.77 | 4.8672 | 33.2929 | 4.7479 | 3.6982 | 17.5586 | 22.5424 | 13.6767 | -0.90284 | 0.81512 | 0.90284 | [7 empty] | 2016-11-24 09:01 | 97.11 | 68.0222 | 9430.3521 | 35.7892 | 8.3555 | 299.0369 | 1280.8684 | 69.8144 | -29.0878 | 846.1001 | 29.0878
2016-11-24 10:01 | 0.65 | 0.70088 | 0.4225 | -0.37212 | -0.46807 | 0.17418 | 0.13847 | 0.21909 | 0.050885 | 0.0025893 | 0.050885 | [7 empty] | 42698.4174 | 6.34 | 4.8881 | 40.1956 | 5.3179 | 3.7192 | 19.778 | 28.2798 | 13.8321 | -1.4519 | 2.108 | 1.4519 | [7 empty] | 2016-11-24 10:01 | 59.3 | 67.8336 | 3516.49 | -2.0208 | 8.1669 | -16.5035 | 4.0835 | 66.6983 | 8.5336 | 72.8223 | 8.5336
2016-11-24 11:01 | 0.66 | 0.70744 | 0.4356 | -0.36212 | -0.46151 | 0.16712 | 0.13113 | 0.21299 | 0.04744 | 0.0022506 | 0.04744 | [7 empty] | 42698.459 | 5.94 | 4.9075 | 35.2836 | 4.9179 | 3.7385 | 18.3856 | 24.1855 | 13.9765 | -1.0325 | 1.0661 | 1.0325 | [7 empty] | 2016-11-24 11:01 | 83.4 | 67.7626 | 6955.56 | 22.0792 | 8.0959 | 178.7512 | 487.492 | 65.5436 | -15.6374 | 244.5283 | 15.6374
2016-11-24 12:01 | 0.7 | 0.71504 | 0.49 | -0.32212 | -0.45391 | 0.14621 | 0.10376 | 0.20604 | 0.015041 | 0.00022623 | 0.015041 | [7 empty] | 42698.5007 | 6.28 | 4.9257 | 39.4384 | 5.2579 | 3.7567 | 19.7523 | 27.6453 | 14.1128 | -1.3543 | 1.8342 | 1.3543 | [7 empty] | 2016-11-24 12:01 | 65.57 | 67.6017 | 4299.4249 | 4.2492 | 7.935 | 33.7176 | 18.0559 | 62.9643 | 2.0317 | 4.1278 | 2.0317
2016-11-24 13:01 | 0.72 | 0.72377 | 0.5184 | -0.30212 | -0.44518 | 0.1345 | 0.091277 | 0.19819 | 0.003771 | 1.422e-05 | 0.003771 | [7 empty] | 42698.5424 | 8.35 | 4.9377 | 69.7225 | 7.3279 | 3.7687 | 27.6167 | 53.6978 | 14.2032 | -3.4123 | 11.644 | 3.4123 | [7 empty] | 2016-11-24 13:01 | 61.17 | 67.3782 | 3741.7689 | -0.15078 | 7.7115 | -1.1627 | 0.022734 | 59.4673 | 6.2082 | 38.5417 | 6.2082
2016-11-24 14:01 | 0.71 | 0.72881 | 0.5041 | -0.31212 | -0.44014 | 0.13738 | 0.09742 | 0.19372 | 0.018813 | 0.00035393 | 0.018813 | [7 empty] | 42698.584 | 7.89 | 4.9322 | 62.2521 | 6.8679 | 3.7633 | 25.8459 | 47.1678 | 14.1624 | -2.9577 | 8.7483 | 2.9577 | [7 empty] | 2016-11-24 14:01 | 60.81 | 66.9919 | 3697.8561 | -0.51078 | 7.3252 | -3.7416 | 0.26089 | 53.6586 | 6.1819 | 38.2159 | 6.1819
2016-11-24 15:01 | 0.82 | 0.73452 | 0.6724 | -0.20212 | -0.43443 | 0.087808 | 0.040853 | 0.18873 | -0.085477 | 0.0073063 | 0.085477 | [7 empty] | 42698.6257 | 8.24 | 4.9229 | 67.8976 | 7.2179 | 3.754 | 27.0957 | 52.0978 | 14.0923 | -3.3171 | 11.003 | 3.3171 | [7 empty] | 2016-11-24 15:01 | 76.14 | 66.7358 | 5797.2996 | 14.8192 | 7.0691 | 104.7586 | 219.6093 | 49.9722 | -9.4042 | 88.439 | 9.4042
2016-11-24 16:01 | 0.78 | 0.74211 | 0.6084 | -0.24212 | -0.42685 | 0.10335 | 0.058623 | 0.1822 | -0.037892 | 0.0014358 | 0.037892 | [7 empty] | 42698.6674 | 7.98 | 4.9152 | 63.6804 | 6.9579 | 3.7462 | 26.0659 | 48.4121 | 14.0344 | -3.0648 | 9.393 | 3.0648 | [7 empty] | 2016-11-24 16:01 | 72.21 | 66.6046 | 5214.2841 | 10.8892 | 6.9379 | 75.5484 | 118.5751 | 48.1345 | -5.6054 | 31.4205 | 5.6054
2016-11-24 17:01 | 0.84 | 0.75282 | 0.7056 | -0.18212 | -0.41614 | 0.075788 | 0.033168 | 0.17317 | -0.087185 | 0.0076012 | 0.087185 | [7 empty] | 42698.709 | 8.32 | 4.9016 | 69.2224 | 7.2979 | 3.7326 | 27.2402 | 53.259 | 13.9324 | -3.4184 | 11.6857 | 3.4184 | [7 empty] | 2016-11-24 17:01 | 81.23 | 67.263 | 6598.3129 | 19.9092 | 7.5963 | 151.2365 | 396.3771 | 57.7038 | -13.967 | 195.0771 | 13.967
2016-11-24 18:01 | 0.82 | 0.75957 | 0.6724 | -0.20212 | -0.40939 | 0.082746 | 0.040853 | 0.1676 | -0.060434 | 0.0036523 | 0.060434 | [7 empty] | 42698.7507 | 7.89 | 4.8802 | 62.2521 | 6.8679 | 3.7113 | 25.4885 | 47.1678 | 13.7735 | -3.0098 | 9.0588 | 3.0098 | [7 empty] | 2016-11-24 18:01 | 49.89 | 68.1522 | 2489.0121 | -11.4308 | 8.4855 | -96.9959 | 130.6627 | 72.0038 | 18.2622 | 333.5079 | 18.2622
2016-11-24 19:01 | 0.89 | 0.77402 | 0.7921 | -0.13212 | -0.39494 | 0.05218 | 0.017456 | 0.15597 | -0.11598 | 0.013452 | 0.11598 | [7 empty] | 42698.7924 | 7.91 | 4.8938 | 62.5681 | 6.8879 | 3.7248 | 25.6561 | 47.4429 | 13.8743 | -3.0162 | 9.0976 | 3.0162 | [7 empty] | 2016-11-24 19:01 | 60.79 | 68.9433 | 3695.4241 | -0.53078 | 9.2766 | -4.9238 | 0.28173 | 86.0554 | 8.1533 | 66.4763 | 8.1533
2016-11-24 20:01 | 0.97 | 0.81058 | 0.9409 | -0.052121 | -0.35837 | 0.018679 | 0.0027166 | 0.12843 | -0.15942 | 0.025414 | 0.15942 | [7 empty] | 42698.834 | 8.52 | 5.0024 | 72.5904 | 7.4979 | 3.8335 | 28.7428 | 56.2182 | 14.6954 | -3.5176 | 12.3734 | 3.5176 | [7 empty] | 2016-11-24 20:01 | 18.24 | 69.2226 | 332.6976 | -43.0808 | 9.5559 | -411.6757 | 1855.9535 | 91.3153 | 50.9826 | 2599.2255 | 50.9826
2016-11-24 21:01 | 1.11 | 0.96853 | 1.2321 | 0.087879 | -0.20042 | -0.017613 | 0.0077227 | 0.04017 | -0.14147 | 0.020014 | 0.14147 | [7 empty] | 42698.8757 | 9.02 | 5.6694 | 81.3604 | 7.9979 | 4.5004 | 35.9937 | 63.9661 | 20.2537 | -3.3506 | 11.2268 | 3.3506 | [7 empty] | 2016-11-24 21:01 | 37.94 | 63.1535 | 1439.4436 | -23.3808 | 3.4868 | -81.5242 | 546.6608 | 12.1578 | 25.2135 | 635.7206 | 25.2135
2016-11-24 22:01 | 1.22 | 0.99119 | 1.4884 | 0.19788 | -0.17777 | -0.035176 | 0.039156 | 0.031601 | -0.22881 | 0.052355 | 0.22881 | [7 empty] | 42698.9174 | 9.36 | 6.1766 | 87.6096 | 8.3379 | 5.0076 | 41.7531 | 69.5202 | 25.0764 | -3.1834 | 10.1341 | 3.1834 | [7 empty] | 2016-11-24 22:01 | 88.82 | 50.2391 | 7888.9924 | 27.4992 | -9.4276 | -259.2516 | 756.2072 | 88.8796 | -38.5809 | 1488.4858 | 38.5809
2016-11-24 23:01 | 1.42 | 0.96559 | 2.0164 | 0.39788 | -0.20336 | -0.080914 | 0.15831 | 0.041357 | -0.45441 | 0.20649 | 0.45441 | [7 empty] | 42698.959 | 9.51 | 6.4195 | 90.4401 | 8.4879 | 5.2506 | 44.5663 | 72.0441 | 27.5687 | -3.0905 | 9.5509 | 3.0905 | [7 empty] | 2016-11-24 23:01 | 55.2 | 46.3925 | 3047.04 | -6.1208 | -13.2742 | 81.2484 | 37.4639 | 176.2043 | -8.8075 | 77.5721 | 8.8075
2016-11-25 00:01 | 1.34 | 0.96595 | 1.7956 | 0.31788 | -0.20301 | -0.064531 | 0.10105 | 0.041211 | -0.37405 | 0.13991 | 0.37405 | [7 empty] | 42699.0007 | 9.26 | 6.7888 | 85.7476 | 8.2379 | 5.6198 | 46.2954 | 67.8626 | 31.5824 | -2.4712 | 6.1069 | 2.4712 | [7 empty] | 2016-11-25 00:01 | 51.81 | 45.056 | 2684.2761 | -9.5108 | -14.6107 | 138.9591 | 90.4549 | 213.4725 | -6.754 | 45.6165 | 6.754
2016-11-25 01:01 | 1.58 | 1.002 | 2.4964 | 0.55788 | -0.16693 | -0.093129 | 0.31123 | 0.027867 | -0.57798 | 0.33406 | 0.57798 | [7 empty] | 42699.0424 | 9.63 | 7.2558 | 92.7369 | 8.6079 | 6.0868 | 52.3946 | 74.0956 | 37.0493 | -2.3742 | 5.637 | 2.3742 | [7 empty] | 2016-11-25 01:01 | 47.42 | 44.3145 | 2248.6564 | -13.9008 | -15.3522 | 213.4075 | 193.2316 | 235.69 | -3.1055 | 9.6441 | 3.1055
2016-11-25 02:01 | 1.39 | 1.0514 | 1.9321 | 0.36788 | -0.1175 | -0.043227 | 0.13533 | 0.013807 | -0.33855 | 0.11462 | 0.33855 | [7 empty] | 42699.084 | 9.64 | 7.6608 | 92.9296 | 8.6179 | 6.4918 | 55.9455 | 74.2678 | 42.1434 | -1.9793 | 3.9174 | 1.9793 | [7 empty] | 2016-11-25 02:01 | 18.52 | 43.8792 | 342.9904 | -42.8008 | -15.7875 | 675.7172 | 1831.9066 | 249.2451 | 25.3592 | 643.089 | 25.3592
2016-11-25 03:01 | 1.46 | 1.1063 | 2.1316 | 0.43788 | -0.062674 | -0.027443 | 0.19174 | 0.003928 | -0.35372 | 0.12512 | 0.35372 | [7 empty] | 42699.1257 | 9.99 | 7.9594 | 99.8001 | 8.9679 | 6.7904 | 60.8958 | 80.4228 | 46.11 | -2.0306 | 4.1234 | 2.0306 | [7 empty] | 2016-11-25 03:01 | 48.97 | 43.6667 | 2398.0609 | -12.3508 | -16 | 197.6124 | 152.5417 | 255.9999 | -5.3033 | 28.125 | 5.3033
2016-11-25 04:01 | 1.69 | 1.171 | 2.8561 | 0.66788 | 0.0020463 | 0.0013667 | 0.44606 | 4.1874e-06 | -0.519 | 0.26936 | 0.519 | [7 empty] | 42699.1674 | 10.09 | 8.1944 | 101.8081 | 9.0679 | 7.0255 | 63.7063 | 82.2264 | 49.3576 | -1.8956 | 3.5931 | 1.8956 | [7 empty] | 2016-11-25 04:01 | 45.64 | 43.7047 | 2083.0096 | -15.6808 | -15.962 | 250.2965 | 245.8868 | 254.7853 | -1.9353 | 3.7454 | 1.9353
2016-11-25 05:01 | 1.54 | 1.2297 | 2.3716 | 0.51788 | 0.060726 | 0.031449 | 0.2682 | 0.0036877 | -0.31032 | 0.096299 | 0.31032 | [7 empty] | 42699.209 | 9.63 | 8.3198 | 92.7369 | 8.6079 | 7.1509 | 61.5539 | 74.0956 | 51.135 | -1.3102 | 1.7165 | 1.3102 | [7 empty] | 2016-11-25 05:01 | 152.17 | 43.8204 | 23155.7089 | 90.8492 | -15.8463 | -1439.6237 | 8253.5811 | 251.1051 | -108.3496 | 11739.6358 | 108.3496
2016-11-25 06:01 | 1.48 | 1.2833 | 2.1904 | 0.45788 | 0.11438 | 0.05237 | 0.20965 | 0.013082 | -0.19667 | 0.038679 | 0.19667 | [7 empty] | 42699.2507 | 10.09 | 8.368 | 101.8081 | 9.0679 | 7.1991 | 65.2803 | 82.2264 | 51.8266 | -1.722 | 2.9652 | 1.722 | [7 empty] | 2016-11-25 06:01 | 7.73 | 43.9115 | 59.7529 | -53.5908 | -15.7552 | 844.3333 | 2871.9715 | 248.2262 | 36.1815 | 1309.1009 | 36.1815
2016-11-25 07:01 | 1.52 | 1.3427 | 2.3104 | 0.49788 | 0.17375 | 0.086505 | 0.24788 | 0.030188 | -0.1773 | 0.031435 | 0.1773 | [7 empty] | 42699.2924 | 10.03 | 8.4161 | 100.6009 | 9.0079 | 7.2472 | 65.2818 | 81.1419 | 52.5217 | -1.6139 | 2.6045 | 1.6139 | [7 empty] | 2016-11-25 07:01 | 96.76 | 44.1266 | 9362.4976 | 35.4392 | -15.5401 | -550.7289 | 1255.9384 | 241.4946 | -52.6334 | 2770.2748 | 52.6334
2016-11-25 08:01 | 1.84 | 1.3898 | 3.3856 | 0.81788 | 0.22083 | 0.18061 | 0.66893 | 0.048764 | -0.45022 | 0.2027 | 0.45022 | [7 empty] | 42699.334 | 10.09 | 8.4304 | 101.8081 | 9.0679 | 7.2615 | 65.846 | 82.2264 | 52.7287 | -1.6596 | 2.7542 | 1.6596 | [7 empty] | 2016-11-25 08:01 | 54.23 | 44.4003 | 2940.8929 | -7.0908 | -15.2664 | 108.2506 | 50.2791 | 233.0629 | -9.8297 | 96.623 | 9.8297
2016-11-25 09:01 | 1.89 | 1.4295 | 3.5721 | 0.86788 | 0.26057 | 0.22614 | 0.75321 | 0.067895 | -0.46048 | 0.21204 | 0.46048 | [7 empty] | 42699.3757 | 10.21 | 8.4274 | 104.2441 | 9.1879 | 7.2585 | 66.6899 | 84.4171 | 52.6853 | -1.7826 | 3.1776 | 1.7826 | [7 empty] | 2016-11-25 09:01 | 70.51 | 44.8091 | 4971.6601 | 9.1892 | -14.8576 | -136.5298 | 84.4418 | 220.7482 | -25.7009 | 660.5363 | 25.7009
2016-11-25 10:01 | 1.92 | 1.4756 | 3.6864 | 0.89788 | 0.30663 | 0.27531 | 0.80619 | 0.09402 | -0.44442 | 0.19751 | 0.44442 | [7 empty] | 42699.4174 | 10.24 | 8.4435 | 104.8576 | 9.2179 | 7.2746 | 67.0561 | 84.9693 | 52.9193 | -1.7965 | 3.2273 | 1.7965 | [7 empty] | 2016-11-25 10:01 | 60.82 | 45.4387 | 3699.0724 | -0.50078 | -14.228 | 7.1251 | 0.25078 | 202.4359 | -15.3813 | 236.5844 | 15.3813
2016-11-25 11:01 | 1.48 | 1.5196 | 2.1904 | 0.45788 | 0.35065 | 0.16055 | 0.20965 | 0.12295 | 0.0396 | 0.0015682 | 0.0396 | [7 empty] | 42699.459 | 10.29 | 8.4705 | 105.8841 | 9.2679 | 7.3016 | 67.6702 | 85.8936 | 53.3132 | -1.8195 | 3.3104 | 1.8195 | [7 empty] | 2016-11-25 11:01 | 42.8 | 45.9203 | 1831.84 | -18.5208 | -13.7464 | 254.594 | 343.0192 | 188.9634 | 3.1203 | 9.7363 | 3.1203
2016-11-25 12:01 | 1.54 | 1.551 | 2.3716 | 0.51788 | 0.38201 | 0.19783 | 0.2682 | 0.14593 | 0.01096 | 0.00012012 | 0.01096 | [7 empty] | 42699.5007 | 10.52 | 8.4817 | 110.6704 | 9.4979 | 7.3128 | 69.4559 | 90.2097 | 53.4767 | -2.0383 | 4.1545 | 2.0383 | [7 empty] | 2016-11-25 12:01 | 41.67 | 46.3389 | 1736.3889 | -19.6508 | -13.3278 | 261.9016 | 386.1531 | 177.6302 | 4.6689 | 21.7986 | 4.6689
2016-11-25 13:01 | 1.99 | 1.5774 | 3.9601 | 0.96788 | 0.40846 | 0.39534 | 0.93679 | 0.16684 | -0.41259 | 0.17023 | 0.41259 | [7 empty] | 42699.5424 | 10.35 | 8.4848 | 107.1225 | 9.3279 | 7.3159 | 68.2415 | 87.0093 | 53.5219 | -1.8652 | 3.4789 | 1.8652 | [7 empty] | 2016-11-25 13:01 | 14.26 | 46.7701 | 203.3476 | -47.0608 | -12.8966 | 606.9239 | 2214.7169 | 166.3222 | 32.5101 | 1056.9066 | 32.5101
2016-11-25 14:01 | 1.85 | 1.603 | 3.4225 | 0.82788 | 0.43406 | 0.35935 | 0.68538 | 0.1884 | -0.24699 | 0.061004 | 0.24699 | [7 empty] | 42699.584 | 10.74 | 8.4905 | 115.3476 | 9.7179 | 7.3215 | 71.1498 | 94.4372 | 53.6049 | -2.2495 | 5.0603 | 2.2495 | [7 empty] | 2016-11-25 14:01 | 106.87 | 47.1888 | 11421.1969 | 45.5492 | -12.4779 | -568.3585 | 2074.7316 | 155.6979 | -59.6812 | 3561.8456 | 59.6812
2016-11-25 15:01 | 1.7 | 1.6278 | 2.89 | 0.67788 | 0.45886 | 0.31105 | 0.45952 | 0.21055 | -0.07219 | 0.0052114 | 0.07219 | [7 empty] | 42699.6257 | 10.37 | 8.4977 | 107.5369 | 9.3479 | 7.3288 | 68.5085 | 87.3828 | 53.711 | -1.8723 | 3.5054 | 1.8723 | [7 empty] | 2016-11-25 15:01 | 99.42 | 47.616 | 9884.3364 | 38.0992 | -12.0507 | -459.1222 | 1451.5507 | 145.2193 | -51.804 | 2683.6544 | 51.804
2016-11-25 16:01 | 1.7 | 1.6522 | 2.89 | 0.67788 | 0.4832 | 0.32755 | 0.45952 | 0.23348 | -0.04785 | 0.0022896 | 0.04785 | [7 empty] | 42699.6674 | 10.81 | 8.5056 | 116.8561 | 9.7879 | 7.3367 | 71.8106 | 95.8026 | 53.827 | -2.3044 | 5.3101 | 2.3044 | [7 empty] | 2016-11-25 16:01 | 103.64 | 48.0491 | 10741.2496 | 42.3192 | -11.6176 | -491.6477 | 1790.9165 | 134.9686 | -55.5909 | 3090.3482 | 55.5909
2016-11-25 17:01 | 2.08 | 1.6795 | 4.3264 | 1.0579 | 0.51054 | 0.54009 | 1.1191 | 0.26065 | -0.40051 | 0.16041 | 0.40051 | [7 empty] | 42699.709 | 10.43 | 8.5247 | 108.7849 | 9.4079 | 7.3558 | 69.2023 | 88.5082 | 54.1074 | -1.9053 | 3.6301 | 1.9053 | [7 empty] | 2016-11-25 17:01 | 103.03 | 48.552 | 10615.1809 | 41.7092 | -11.1147 | -463.5854 | 1739.6592 | 123.5365 | -54.478 | 2967.8525 | 54.478
2016-11-25 18:01 | 1.79 | 1.711 | 3.2041 | 0.76788 | 0.54203 | 0.41621 | 0.58964 | 0.29379 | -0.07902 | 0.0062442 | 0.07902 | [7 empty] | 42699.7507 | 10.25 | 8.5661 | 105.0625 | 9.2279 | 7.3972 | 68.2603 | 85.1537 | 54.7184 | -1.6839 | 2.8354 | 1.6839 | [7 empty] | 2016-11-25 18:01 | 54.08 | 48.9868 | 2924.6464 | -7.2408 | -10.6799 | 77.3308 | 52.4289 | 114.0602 | -5.0932 | 25.9407 | 5.0932
2016-11-25 19:01 | 1.92 | 1.7349 | 3.6864 | 0.89788 | 0.566 | 0.5082 | 0.80619 | 0.32035 | -0.18505 | 0.034244 | 0.18505 | [7 empty] | 42699.7924 | 10.36 | 8.5916 | 107.3296 | 9.3379 | 7.4226 | 69.3118 | 87.196 | 55.0957 | -1.7684 | 3.1272 | 1.7684 | [7 empty] | 2016-11-25 19:01 | 89.18 | 49.4665 | 7953.0724 | 27.8592 | -10.2002 | -284.1695 | 776.1362 | 104.044 | -39.7135 | 1577.1621 | 39.7135
2016-11-25 20:01 | 1.96 | 1.7618 | 3.8416 | 0.93788 | 0.59285 | 0.55602 | 0.87962 | 0.35147 | -0.1982 | 0.039283 | 0.1982 | [7 empty] | 42699.834 | 10.13 | 8.6186 | 102.6169 | 9.1079 | 7.4496 | 67.8502 | 82.9535 | 55.4968 | -1.5114 | 2.2844 | 1.5114 | [7 empty] | 2016-11-25 20:01 | 50.87 | 49.9647 | 2587.7569 | -10.4508 | -9.702 | 101.3934 | 109.2188 | 94.1287 | -0.9053 | 0.81957 | 0.9053
2016-11-25 21:01 | 1.84 | 1.7932 | 3.3856 | 0.81788 | 0.62429 | 0.51059 | 0.66893 | 0.38973 | -0.04676 | 0.0021865 | 0.04676 | [7 empty] | 42699.8757 | 10.36 | 8.6743 | 107.3296 | 9.3379 | 7.5053 | 70.0839 | 87.196 | 56.3301 | -1.6857 | 2.8416 | 1.6857 | [7 empty] | 2016-11-25 21:01 | 2.05 | 50.2599 | 4.2025 | -59.2708 | -9.4068 | 557.5482 | 3513.0252 | 88.4878 | 48.2099 | 2324.1945 | 48.2099
2016-11-25 22:01 | 1.62 | 1.8199 | 2.6244 | 0.59788 | 0.65091 | 0.38916 | 0.35746 | 0.42368 | 0.19986 | 0.039944 | 0.19986 | [7 empty] | 42699.9174 | 10.18 | 8.7302 | 103.6324 | 9.1579 | 7.5613 | 69.2453 | 83.8667 | 57.1731 | -1.4498 | 2.1018 | 1.4498 | [7 empty] | 2016-11-25 22:01 | 61.57 | 50.4788 | 3790.8649 | 0.24922 | -9.1879 | -2.2898 | 0.062111 | 84.4175 | -11.0912 | 123.0147 | 11.0912
2016-11-25 23:01 | 1.84 | 1.8314 | 3.3856 | 0.81788 | 0.66243 | 0.54178 | 0.66893 | 0.43881 | -0.00862 | 7.4304e-05 | 0.00862 | [7 empty] | 42699.959 | 10.4 | 8.7552 | 108.16 | 9.3779 | 7.5862 | 71.1425 | 87.9446 | 57.5505 | -1.6448 | 2.7055 | 1.6448 | [7 empty] | 2016-11-25 23:01 | 114.82 | 50.706 | 13183.6324 | 53.4992 | -8.9607 | -479.3903 | 2862.1667 | 80.2941 | -64.114 | 4110.605 | 64.114
2016-11-26 00:01 | 1.75 | 1.8466 | 3.0625 | 0.72788 | 0.67764 | 0.49324 | 0.52981 | 0.45919 | 0.09659 | 0.0093296 | 0.09659 | [7 empty] | 42700.0007 | 10.26 | 8.7985 | 105.2676 | 9.2379 | 7.6295 | 70.4805 | 85.3384 | 58.2095 | -1.4615 | 2.1361 | 1.4615 | [7 empty] | 2016-11-26 00:01 | 88.61 | 50.729 | 7851.7321 | 27.2892 | -8.9377 | -243.9028 | 744.7016 | 79.8824 | -37.881 | 1434.9702 | 37.881
2016-11-26 01:01 | 1.94 | 1.8518 | 3.7636 | 0.91788 | 0.68289 | 0.62681 | 0.8425 | 0.46633 | -0.08816 | 0.0077722 | 0.08816 | [7 empty] | 42700.0424 | 10.19 | 8.8197 | 103.8361 | 9.1679 | 7.6507 | 70.1407 | 84.05 | 58.5333 | -1.3703 | 1.8778 | 1.3703 | [7 empty] | 2016-11-26 01:01 | 74.64 | 50.8179 | 5571.1296 | 13.3192 | -8.8488 | -117.8591 | 177.4017 | 78.3012 | -23.8221 | 567.4924 | 23.8221
2016-11-26 02:01 | 2.03 | 1.8653 | 4.1209 | 1.0079 | 0.69635 | 0.70183 | 1.0158 | 0.4849 | -0.1647 | 0.027126 | 0.1647 | [7 empty] | 42700.084 | 10.39 | 8.8508 | 107.9521 | 9.3679 | 7.6819 | 71.963 | 87.7572 | 59.0114 | -1.5392 | 2.369 | 1.5392 | [7 empty] | 2016-11-26 02:01 | 80.73 | 51.1283 | 6517.3329 | 19.4092 | -8.5384 | -165.7236 | 376.7179 | 72.9042 | -29.6017 | 876.2606 | 29.6017
2016-11-26 03:01 | 1.77 | 1.874 | 3.1329 | 0.74788 | 0.70506 | 0.5273 | 0.55932 | 0.4971 | 0.10401 | 0.010818 | 0.10401 | [7 empty] | 42700.1257 | 10.25 | 8.886 | 105.0625 | 9.2279 | 7.7171 | 71.2122 | 85.1537 | 59.5531 | -1.364 | 1.8604 | 1.364 | [7 empty] | 2016-11-26 03:01 | 16.69 | 51.2327 | 278.5561 | -44.6308 | -8.434 | 376.4159 | 1991.9064 | 71.1323 | 34.5427 | 1193.1981 | 34.5427
2016-11-26 04:01 | 1.62 | 1.8733 | 2.6244 | 0.59788 | 0.70433 | 0.4211 | 0.35746 | 0.49608 | 0.25328 | 0.064151 | 0.25328 | [7 empty] | 42700.1674 | 10.22 | 8.8974 | 104.4484 | 9.1979 | 7.7285 | 71.0854 | 84.601 | 59.729 | -1.3226 | 1.7492 | 1.3226 | [7 empty] | 2016-11-26 04:01 | 73.71 | 51.4686 | 5433.1641 | 12.3892 | -8.1981 | -101.568 | 153.4928 | 67.2088 | -22.2414 | 494.6799 | 22.2414
2016-11-26 05:01 | 1.59 | 1.8657 | 2.5281 | 0.56788 | 0.69673 | 0.39566 | 0.32249 | 0.48543 | 0.27568 | 0.075999 | 0.27568 | [7 empty] | 42700.209 | 10.26 | 8.8918 | 105.2676 | 9.2379 | 7.7229 | 71.343 | 85.3384 | 59.6428 | -1.3682 | 1.8719 | 1.3682 | [7 empty] | 2016-11-26 05:01 | 89.74 | 51.6576 | 8053.2676 | 28.4192 | -8.0091 | -227.6123 | 807.6522 | 64.1456 | -38.0824 | 1450.2692 | 38.0824
2016-11-26 06:01 | 1.83 | 1.8623 | 3.3489 | 0.80788 | 0.69333 | 0.56012 | 0.65267 | 0.4807 | 0.03228 | 0.001042 | 0.03228 | [7 empty] | 42700.2507 | 10.16 | 8.8929 | 103.2256 | 9.1379 | 7.7239 | 70.5801 | 83.5008 | 59.6587 | -1.2671 | 1.6056 | 1.2671 | [7 empty] | 2016-11-26 06:01 | 77.81 | 51.9005 | 6054.3961 | 16.4892 | -7.7662 | -128.0585 | 271.8944 | 60.3138 | -25.9095 | 671.3022 | 25.9095
2016-11-26 07:01 | 1.73 | 1.854 | 2.9929 | 0.70788 | 0.68501 | 0.4849 | 0.50109 | 0.46923 | 0.12396 | 0.015366 | 0.12396 | [7 empty] | 42700.2924 | 10.26 | 8.8859 | 105.2676 | 9.2379 | 7.717 | 71.2883 | 85.3384 | 59.5514 | -1.3741 | 1.8881 | 1.3741 | [7 empty] | 2016-11-26 07:01 | 67.17 | 52.094 | 4511.8089 | 5.8492 | -7.5727 | -44.2944 | 34.2134 | 57.3457 | -15.076 | 227.2858 | 15.076
2016-11-26 08:01 | 1.6 | 1.8501 | 2.56 | 0.57788 | 0.68114 | 0.39361 | 0.33394 | 0.46395 | 0.25009 | 0.062545 | 0.25009 | [7 empty] | 42700.334 | 10.24 | 8.8857 | 104.8576 | 9.2179 | 7.7168 | 71.1321 | 84.9693 | 59.5483 | -1.3543 | 1.8341 | 1.3543 | [7 empty] | 2016-11-26 08:01 | 88.01 | 52.3421 | 7745.7601 | 26.6892 | -7.3246 | -195.4878 | 712.3145 | 53.6497 | -35.6679 | 1272.1991 | 35.6679
2016-11-26 09:01 | 1.5 | 1.8378 | 2.25 | 0.47788 | 0.66888 | 0.31964 | 0.22837 | 0.4474 | 0.33783 | 0.11413 | 0.33783 | [7 empty] | 42700.3757 | 10.28 | 8.8698 | 105.6784 | 9.2579 | 7.7008 | 71.2934 | 85.7083 | 59.3029 | -1.4102 | 1.9887 | 1.4102 | [7 empty] | 2016-11-26 09:01 | 106.42 | 52.4447 | 11325.2164 | 45.0992 | -7.222 | -325.7064 | 2033.9398 | 52.1572 | -53.9753 | 2913.333 | 53.9753
2016-11-26 10:01 | 1.59 | 1.8219 | 2.5281 | 0.56788 | 0.65298 | 0.37081 | 0.32249 | 0.42638 | 0.23193 | 0.053792 | 0.23193 | [7 empty] | 42700.4174 | 10.04 | 8.8449 | 100.8016 | 9.0179 | 7.6759 | 69.2207 | 81.3221 | 58.92 | -1.1951 | 1.4283 | 1.1951 | [7 empty] | 2016-11-26 10:01 | 55.38 | 52.4113 | 3066.9444 | -5.9408 | -7.2554 | 43.1027 | 35.2928 | 52.6408 | -2.9687 | 8.8132 | 2.9687
2016-11-26 11:01 | 1.88 | 1.8086 | 3.5344 | 0.85788 | 0.63968 | 0.54876 | 0.73596 | 0.40919 | -0.07137 | 0.0050937 | 0.07137 | [7 empty] | 42700.459 | 10.27 | 8.8124 | 105.4729 | 9.2479 | 7.6435 | 70.6859 | 85.5233 | 58.4227 | -1.4576 | 2.1245 | 1.4576 | [7 empty] | 2016-11-26 11:01 | 96.81 | 52.5843 | 9372.1761 | 35.4892 | -7.0824 | -251.3488 | 1259.4848 | 50.1603 | -44.2257 | 1955.9125 | 44.2257
2016-11-26 12:01 | 1.43 | 1.814 | 2.0449 | 0.40788 | 0.64502 | 0.26309 | 0.16637 | 0.41605 | 0.38397 | 0.14743 | 0.38397 | [7 empty] | 42700.5007 | 10.17 | 8.814 | 103.4289 | 9.1479 | 7.645 | 69.9356 | 83.6837 | 58.4461 | -1.356 | 1.8388 | 1.356 | [7 empty] | 2016-11-26 12:01 | 94.17 | 52.8365 | 8867.9889 | 32.8492 | -6.8302 | -224.3667 | 1079.0714 | 46.6516 | -41.3335 | 1708.4582 | 41.3335
2016-11-26 13:01 | 1.22 | 1.8056 | 1.4884 | 0.19788 | 0.63665 | 0.12598 | 0.039156 | 0.40532 | 0.5856 | 0.34293 | 0.5856 | [7 empty] | 42700.5424 | 10.12 | 8.7826 | 102.4144 | 9.0979 | 7.6136 | 69.2678 | 82.7714 | 57.9672 | -1.3374 | 1.7887 | 1.3374 | [7 empty] | 2016-11-26 13:01 | 26.75 | 52.7866 | 715.5625 | -34.5708 | -6.8801 | 237.8503 | 1195.1387 | 47.3357 | 26.0366 | 677.9045 | 26.0366
2016-11-26 14:01 | 1.53 | 1.7977 | 2.3409 | 0.50788 | 0.62879 | 0.31935 | 0.25794 | 0.39537 | 0.26774 | 0.071685 | 0.26774 | [7 empty] | 42700.584 | 10.17 | 8.7487 | 103.4289 | 9.1479 | 7.5797 | 69.3383 | 83.6837 | 57.4521 | -1.4213 | 2.0202 | 1.4213 | [7 empty] | 2016-11-26 14:01 | 88.77 | 52.7378 | 7880.1129 | 27.4492 | -6.9289 | -190.1928 | 753.4598 | 48.0096 | -36.0322 | 1298.3194 | 36.0322
2016-11-26 15:01 | 1.82 | 1.8155 | 3.3124 | 0.79788 | 0.64659 | 0.5159 | 0.63661 | 0.41807 | -0.00446 | 1.9892e-05 | 0.00446 | [7 empty] | 42700.6257 | 9.76 | 8.7669 | 95.2576 | 8.7379 | 7.598 | 66.39 | 76.3505 | 57.7289 | -0.99309 | 0.98623 | 0.99309 | [7 empty] | 2016-11-26 15:01 | 67.71 | 52.7077 | 4584.6441 | 6.3892 | -6.959 | -44.4626 | 40.8222 | 48.4276 | -15.0023 | 225.069 | 15.0023
2016-11-26 16:01 | 1.82 | 1.8284 | 3.3124 | 0.79788 | 0.65946 | 0.52617 | 0.63661 | 0.43488 | 0.00841 | 7.0728e-05 | 0.00841 | [7 empty] | 42700.6674 | 10.12 | 8.7638 | 102.4144 | 9.0979 | 7.5948 | 69.0969 | 82.7714 | 57.6815 | -1.3562 | 1.8393 | 1.3562 | [7 empty] | 2016-11-26 16:01 | 104.4 | 52.5949 | 10899.36 | 43.0792 | -7.0718 | -304.6475 | 1855.8193 | 50.0103 | -51.8051 | 2683.7684 | 51.8051
2016-11-26 17:01 | 1.8 | 1.8398 | 3.24 | 0.77788 | 0.67082 | 0.52181 | 0.6051 | 0.44999 | 0.03977 | 0.0015817 | 0.03977 | [7 empty] | 42700.709 | 10.06 | 8.7405 | 101.2036 | 9.0379 | 7.5716 | 68.431 | 81.6833 | 57.3288 | -1.3195 | 1.741 | 1.3195 | [7 empty] | 2016-11-26 17:01 | 56.87 | 52.6716 | 3234.1969 | -4.4508 | -6.9951 | 31.1336 | 19.8094 | 48.9314 | -4.1984 | 17.6266 | 4.1984
2016-11-26 18:01 | 1.7 | 1.8616 | 2.89 | 0.67788 | 0.69267 | 0.46954 | 0.45952 | 0.47979 | 0.16162 | 0.026121 | 0.16162 | [7 empty] | 42700.7507 | 9.94 | 8.739 | 98.8036 | 8.9179 | 7.57 | 67.5087 | 79.5286 | 57.3054 | -1.201 | 1.4424 | 1.201 | [7 empty] | 2016-11-26 18:01 | 71.64 | 52.6695 | 5132.2896 | 10.3192 | -6.9972 | -72.2056 | 106.4863 | 48.9608 | -18.9705 | 359.8799 | 18.9705
2016-11-26 19:01 | 1.93 | 1.8802 | 3.7249 | 0.90788 | 0.71121 | 0.64569 | 0.82424 | 0.50581 | -0.04984 | 0.002484 | 0.04984 | [7 empty] | 42700.7924 | 9.75 | 8.7372 | 95.0625 | 8.7279 | 7.5683 | 66.0551 | 76.1759 | 57.279 | -1.0128 | 1.0257 | 1.0128 | [7 empty] | 2016-11-26 19:01 | 79.03 | 52.6325 | 6245.7409 | 17.7092 | -7.0342 | -124.5702 | 313.6165 | 49.4799 | -26.3975 | 696.828 | 26.3975
2016-11-26 20:01 | 1.91 | 1.898 | 3.6481 | 0.88788 | 0.72908 | 0.64733 | 0.78833 | 0.53155 | -0.01197 | 0.00014328 | 0.01197 | [7 empty] | 42700.834 | 9.82 | 8.7393 | 96.4324 | 8.7979 | 7.5703 | 66.6029 | 77.4027 | 57.31 | -1.0807 | 1.1679 | 1.0807 | [7 empty] | 2016-11-26 20:01 | 80.18 | 52.6511 | 6428.8324 | 18.8592 | -7.0156 | -132.3087 | 355.6702 | 49.2186 | -27.5289 | 757.8403 | 27.5289
2016-11-26 21:01 | 1.53 | 1.9174 | 2.3409 | 0.50788 | 0.74848 | 0.38014 | 0.25794 | 0.56022 | 0.38743 | 0.1501 | 0.38743 | [7 empty] | 42700.8757 | 10.04 | 8.7473 | 100.8016 | 9.0179 | 7.5783 | 68.3402 | 81.3221 | 57.4307 | -1.2927 | 1.6712 | 1.2927 | [7 empty] | 2016-11-26 21:01 | 22.38 | 52.678 | 500.8644 | -38.9408 | -6.9887 | 272.1453 | 1516.3842 | 48.8419 | 30.298 | 917.9688 | 30.298
2016-11-26 22:01 | 2.14 | 1.9404 | 4.5796 | 1.1179 | 0.77148 | 0.86242 | 1.2497 | 0.59518 | -0.19957 | 0.039828 | 0.19957 | [7 empty] | 42700.9174 | 8.86 | 8.7629 | 78.4996 | 7.8379 | 7.594 | 59.5205 | 61.4323 | 57.6682 | -0.09709 | 0.0094265 | 0.09709 | [7 empty] | 2016-11-26 22:01 | 45.03 | 52.7356 | 2027.7009 | -16.2908 | -6.9311 | 112.913 | 265.3895 | 48.0401 | 7.7056 | 59.3763 | 7.7056
2016-11-26 23:01 | 2.25 | 1.9687 | 5.0625 | 1.2279 | 0.79971 | 0.98194 | 1.5077 | 0.63953 | -0.28134 | 0.079152 | 0.28134 | [7 empty] | 42700.959 | 8.51 | 8.7857 | 72.4201 | 7.4879 | 7.6167 | 57.033 | 56.0683 | 58.0142 | 0.27566 | 0.075988 | 0.27566 | [7 empty] | 2016-11-26 23:01 | 50.92 | 52.8085 | 2592.8464 | -10.4008 | -6.8582 | 71.3306 | 108.1762 | 47.0349 | 1.8885 | 3.5664 | 1.8885
2016-11-27 00:01 | 2.59 | 1.9965 | 6.7081 | 1.5679 | 0.82759 | 1.2976 | 2.4582 | 0.6849 | -0.59346 | 0.35219 | 0.59346 | [7 empty] | 42701.0007 | 8.62 | 8.7964 | 74.3044 | 7.5979 | 7.6275 | 57.9526 | 57.7278 | 58.1784 | 0.17643 | 0.031128 | 0.17643 | [7 empty] | 2016-11-27 00:01 | 24.32 | 52.8065 | 591.4624 | -37.0008 | -6.8602 | 253.8326 | 1369.0576 | 47.0623 | 28.4865 | 811.4807 | 28.4865

## C-CAL
Wave Height | 0.30024 | 0.27421 | 0.09507 |  |  | 0.79903 | 0.82779 | 2.1621 | -4.3722 | 1.5056 | 0.079864 | 0.08 | -0.026025 | 0.094669 | -0.81887 | 0.59726 | 0.90573 | 0.31531 | Wave Period | 5.0926 | 4.3079 | 28.7146 |  |  | 3178.0287 | 4308.8844 | 2715.8479 | -128.6819 | 675.2596 | 1.4465 | 1.447 | -0.77055 | 2.0108 | 0.84329 | 0.92901 | 0.85918 | 1.3897 | Wave Direction | 110.8194 | 125.8114 | 13919.5251 |  |  | -3088.5093 | 268728.4145 | 2650.7424 | 2447.084 | 314023.9367 | 27.0003 | 27 | 14.9212 | 43.7582 | -0.16856 | -0.11572 | 0.86244 | 1.6207
Time | Measured | Computed | Meas^2 | Meas - mean(Meas) | Comp - mean(Comp) | (Meas - mean(Meas)) * (Comp - mean(Comp)) | (Meas - mean(Meas))^2 | (Comp - mean(Comp))^2 | Comp - Meas | (Comp - Meas)^2 | Abs(comp-meas) | MAE | mean_bias (m) | RMSE (m) | Nash | r | BSS | SI | Time | Measured | Computed | Meas^2 | Meas - mean(Meas) | Comp - mean(Comp) | (Meas - mean(Meas)) * (Comp - mean(Comp)) | (Meas - mean(Meas))^2 | (Comp - mean(Comp))^2 | Comp - Meas | (Comp - Meas)^2 | Abs(comp-meas) | MAE | mean_bias | RMSE | Nash | r | BSS | SI | Time | Measured | Computed | Meas^2 | Meas - mean(Meas) | Comp - mean(Comp) | (Meas - mean(Meas)) * (Comp - mean(Comp)) | (Meas - mean(Meas))^2 | (Comp - mean(Comp))^2 | Comp - Meas | (Comp - Meas)^2 | Abs(comp-meas) | MAE | mean_bias | RMSE | Nash | r | BSS | SI
2017-06-05 11:01 | 0.45 | 0.49276 | 0.2025 | 0.14976 | 0.21855 | 0.03273 | 0.022429 | 0.047763 | 0.042761 | 0.0018285 | 0.042761 | [7 empty] | 2017-06-05 11:01 | 6.03 | 5.9539 | 36.3609 | 5.7298 | 5.6797 | 32.5432 | 32.8302 | 32.2587 | -0.07611 | 0.0057927 | 0.07611 | [7 empty] | 2017-06-05 11:01 | 114.45 | 115.87 | 13098.8025 | 3.6306 | -9.9414 | -36.0935 | 13.1813 | 98.8322 | 1.42 | 2.0164 | 1.42
2017-06-05 12:01 | 0.38 | 0.50006 | 0.1444 | 0.079762 | 0.22584 | 0.018014 | 0.006362 | 0.051005 | 0.12006 | 0.014413 | 0.12006 | [7 empty] | 42891.5007 | 8.03 | 5.6296 | 64.4809 | 7.7298 | 5.3554 | 41.3961 | 59.7492 | 28.6805 | -2.4004 | 5.7618 | 2.4004 | [7 empty] | 2017-06-05 12:01 | 102.37 | 117.373 | 10479.6169 | -8.4494 | -8.4384 | 71.2996 | 71.3922 | 71.2072 | 15.003 | 225.09 | 15.003
2017-06-05 13:01 | 0.37 | 0.49776 | 0.1369 | 0.069762 | 0.22354 | 0.015595 | 0.0048667 | 0.049972 | 0.12776 | 0.016322 | 0.12776 | [7 empty] | 42891.5424 | 5.31 | 5.4213 | 28.1961 | 5.0098 | 5.1471 | 25.7856 | 25.0977 | 26.4924 | 0.11129 | 0.012385 | 0.11129 | [7 empty] | 2017-06-05 13:01 | 127.84 | 117.867 | 16343.0656 | 17.0206 | -7.9444 | -135.2192 | 289.7012 | 63.1141 | -9.973 | 99.4607 | 9.973
2017-06-05 14:01 | 0.36 | 0.48686 | 0.1296 | 0.059762 | 0.21265 | 0.012708 | 0.0035715 | 0.045218 | 0.12686 | 0.016093 | 0.12686 | [7 empty] | 42891.584 | 6.88 | 5.2847 | 47.3344 | 6.5798 | 5.0105 | 32.968 | 43.2933 | 25.1053 | -1.5953 | 2.5449 | 1.5953 | [7 empty] | 2017-06-05 14:01 | 114.44 | 118.277 | 13096.5136 | 3.6206 | -7.5344 | -27.2793 | 13.1088 | 56.7677 | 3.837 | 14.7226 | 3.837
2017-06-05 15:01 | 0.32 | 0.48243 | 0.1024 | 0.019762 | 0.20822 | 0.0041148 | 0.00039053 | 0.043354 | 0.16243 | 0.026384 | 0.16243 | [7 empty] | 42891.6257 | 2.17 | 5.2537 | 4.7089 | 1.8698 | 4.9795 | 9.3105 | 3.496 | 24.7957 | 3.0837 | 9.5095 | 3.0837 | [7 empty] | 2017-06-05 15:01 | 132.22 | 118.332 | 17482.1284 | 21.4006 | -7.4794 | -160.0645 | 457.9861 | 55.942 | -13.888 | 192.8765 | 13.888
2017-06-05 16:01 | 0.33 | 0.47891 | 0.1089 | 0.029762 | 0.2047 | 0.0060922 | 0.00088577 | 0.041901 | 0.14891 | 0.022174 | 0.14891 | [7 empty] | 42891.6674 | 5.49 | 5.2448 | 30.1401 | 5.1898 | 4.9706 | 25.7963 | 26.9336 | 24.7069 | -0.24518 | 0.060113 | 0.24518 | [7 empty] | 2017-06-05 16:01 | 109 | 118.432 | 11881 | -1.8194 | -7.3794 | 13.4261 | 3.3102 | 54.4561 | 9.432 | 88.9626 | 9.432
2017-06-05 17:01 | 0.34 | 0.472 | 0.1156 | 0.039762 | 0.19779 | 0.0078644 | 0.001581 | 0.03912 | 0.132 | 0.017424 | 0.132 | [7 empty] | 42891.709 | 9.91 | 5.2207 | 98.2081 | 9.6098 | 4.9465 | 47.5348 | 92.3475 | 24.4679 | -4.6893 | 21.9893 | 4.6893 | [7 empty] | 2017-06-05 17:01 | 70.7 | 118.641 | 4998.49 | -40.1194 | -7.1704 | 287.6736 | 1609.5655 | 51.4152 | 47.941 | 2298.3395 | 47.941
2017-06-05 18:01 | 0.35 | 0.45177 | 0.1225 | 0.049762 | 0.17756 | 0.0088355 | 0.0024762 | 0.031526 | 0.10177 | 0.010357 | 0.10177 | [7 empty] | 42891.7507 | 6.17 | 5.1322 | 38.0689 | 5.8698 | 4.8579 | 28.5149 | 34.4541 | 23.5995 | -1.0378 | 1.0771 | 1.0378 | [7 empty] | 2017-06-05 18:01 | 113.13 | 119.399 | 12798.3969 | 2.3106 | -6.4124 | -14.8166 | 5.3389 | 41.1193 | 6.269 | 39.3004 | 6.269
2017-06-05 19:01 | 0.38 | 0.44665 | 0.1444 | 0.079762 | 0.17243 | 0.013753 | 0.006362 | 0.029733 | 0.066645 | 0.0044416 | 0.066645 | [7 empty] | 42891.7924 | 4.95 | 5.1381 | 24.5025 | 4.6498 | 4.8639 | 22.616 | 21.6203 | 23.6575 | 0.18811 | 0.035385 | 0.18811 | [7 empty] | 2017-06-05 19:01 | 117.91 | 119.42 | 13902.7681 | 7.0906 | -6.3914 | -45.3192 | 50.2767 | 40.8505 | 1.51 | 2.2801 | 1.51
2017-06-05 20:01 | 0.33 | 0.45819 | 0.1089 | 0.029762 | 0.18397 | 0.0054754 | 0.00088577 | 0.033846 | 0.12819 | 0.016432 | 0.12819 | [7 empty] | 42891.834 | 5.69 | 5.2083 | 32.3761 | 5.3898 | 4.9341 | 26.5936 | 29.0495 | 24.3453 | -0.48169 | 0.23203 | 0.48169 | [7 empty] | 2017-06-05 20:01 | 103.3 | 119.122 | 10670.89 | -7.5194 | -6.6894 | 50.3005 | 56.5412 | 44.7486 | 15.822 | 250.3357 | 15.822
2017-06-05 21:01 | 0.31 | 0.47607 | 0.0961 | 0.0097619 | 0.20186 | 0.0019705 | 9.5295e-05 | 0.040747 | 0.16607 | 0.02758 | 0.16607 | [7 empty] | 42891.8757 | 5.21 | 5.2669 | 27.1441 | 4.9098 | 4.9927 | 24.5129 | 24.1058 | 24.9268 | 0.05689 | 0.0032365 | 0.05689 | [7 empty] | 2017-06-05 21:01 | 112.96 | 119.013 | 12759.9616 | 2.1406 | -6.7984 | -14.5528 | 4.5822 | 46.2187 | 6.053 | 36.6388 | 6.053
2017-06-05 22:01 | 0.35 | 0.48717 | 0.1225 | 0.049762 | 0.21295 | 0.010597 | 0.0024762 | 0.045349 | 0.13717 | 0.018815 | 0.13717 | [7 empty] | 42891.9174 | 4.6 | 5.2504 | 21.16 | 4.2998 | 4.9761 | 21.3962 | 18.488 | 24.7619 | 0.65035 | 0.42296 | 0.65035 | [7 empty] | 2017-06-05 22:01 | 117.61 | 119.511 | 13832.1121 | 6.7906 | -6.3004 | -42.7838 | 46.1124 | 39.6955 | 1.901 | 3.6138 | 1.901
2017-06-05 23:01 | 0.49 | 0.50025 | 0.2401 | 0.18976 | 0.22603 | 0.042893 | 0.03601 | 0.051092 | 0.010248 | 0.00010502 | 0.010248 | [7 empty] | 42891.959 | 5.11 | 5.2304 | 26.1121 | 4.8098 | 4.9562 | 23.838 | 23.1338 | 24.5637 | 0.12039 | 0.014494 | 0.12039 | [7 empty] | 2017-06-05 23:01 | 126.46 | 119.819 | 15992.1316 | 15.6406 | -5.9924 | -93.7254 | 244.6287 | 35.9093 | -6.641 | 44.1029 | 6.641
2017-06-06 00:01 | 0.4 | 0.50487 | 0.16 | 0.099762 | 0.23066 | 0.023011 | 0.0099524 | 0.053204 | 0.10487 | 0.010998 | 0.10487 | [7 empty] | 42892.0007 | 4.93 | 5.1748 | 24.3049 | 4.6298 | 4.9006 | 22.6885 | 21.4347 | 24.0157 | 0.24479 | 0.059922 | 0.24479 | [7 empty] | 2017-06-06 00:01 | 130.43 | 120.151 | 17011.9849 | 19.6106 | -5.6604 | -111.0046 | 384.576 | 32.0405 | -10.279 | 105.6578 | 10.279
2017-06-06 01:01 | 0.35 | 0.50544 | 0.1225 | 0.049762 | 0.23123 | 0.011506 | 0.0024762 | 0.053465 | 0.15544 | 0.024161 | 0.15544 | [7 empty] | 42892.0424 | 4.46 | 5.1256 | 19.8916 | 4.1598 | 4.8514 | 20.1807 | 17.3036 | 23.536 | 0.66561 | 0.44304 | 0.66561 | [7 empty] | 2017-06-06 01:01 | 126.85 | 120.347 | 16090.9225 | 16.0306 | -5.4644 | -87.5983 | 256.9804 | 29.8601 | -6.503 | 42.289 | 6.503
2017-06-06 02:01 | 0.38 | 0.50584 | 0.1444 | 0.079762 | 0.23162 | 0.018475 | 0.006362 | 0.05365 | 0.12584 | 0.015835 | 0.12584 | [7 empty] | 42892.084 | 5.84 | 5.1071 | 34.1056 | 5.5398 | 4.8329 | 26.7733 | 30.689 | 23.3572 | -0.73286 | 0.53708 | 0.73286 | [7 empty] | 2017-06-06 02:01 | 126.23 | 120.198 | 15934.0129 | 15.4106 | -5.6134 | -86.5065 | 237.4869 | 31.5107 | -6.032 | 36.385 | 6.032
2017-06-06 03:01 | 0.41 | 0.50269 | 0.1681 | 0.10976 | 0.22848 | 0.025078 | 0.012048 | 0.052201 | 0.092689 | 0.0085913 | 0.092689 | [7 empty] | 42892.1257 | 4.85 | 5.0995 | 23.5225 | 4.5498 | 4.8253 | 21.9538 | 20.7003 | 23.2832 | 0.24948 | 0.06224 | 0.24948 | [7 empty] | 2017-06-06 03:01 | 125.15 | 120.018 | 15662.5225 | 14.3306 | -5.7934 | -83.0235 | 205.3664 | 33.5639 | -5.132 | 26.3374 | 5.132
2017-06-06 04:01 | 0.39 | 0.52062 | 0.1521 | 0.089762 | 0.2464 | 0.022118 | 0.0080572 | 0.060715 | 0.13062 | 0.017061 | 0.13062 | [7 empty] | 42892.1674 | 3.98 | 5.2077 | 15.8404 | 3.6798 | 4.9335 | 18.154 | 13.5406 | 24.3391 | 1.2277 | 1.5072 | 1.2277 | [7 empty] | 2017-06-06 04:01 | 125.93 | 119.035 | 15858.3649 | 15.1106 | -6.7764 | -102.3961 | 228.3305 | 45.9201 | -6.895 | 47.541 | 6.895
2017-06-06 05:01 | 0.38 | 0.5148 | 0.1444 | 0.079762 | 0.24058 | 0.019189 | 0.006362 | 0.05788 | 0.1348 | 0.01817 | 0.1348 | [7 empty] | 42892.209 | 5.98 | 5.1978 | 35.7604 | 5.6798 | 4.9236 | 27.9651 | 32.2597 | 24.2422 | -0.78215 | 0.61176 | 0.78215 | [7 empty] | 2017-06-06 05:01 | 116.59 | 118.93 | 13593.2281 | 5.7706 | -6.8814 | -39.7101 | 33.2999 | 47.3542 | 2.34 | 5.4756 | 2.34
2017-06-06 06:01 | 0.41 | 0.5032 | 0.1681 | 0.10976 | 0.22898 | 0.025134 | 0.012048 | 0.052434 | 0.093198 | 0.0086859 | 0.093198 | [7 empty] | 42892.2507 | 4.57 | 5.1749 | 20.8849 | 4.2698 | 4.9007 | 20.9248 | 18.2309 | 24.0168 | 0.60491 | 0.36592 | 0.60491 | [7 empty] | 2017-06-06 06:01 | 124.69 | 119.013 | 15547.5961 | 13.8706 | -6.7984 | -94.2985 | 192.3938 | 46.2187 | -5.677 | 32.2283 | 5.677
2017-06-06 07:01 | 0.37 | 0.49326 | 0.1369 | 0.069762 | 0.21905 | 0.015281 | 0.0048667 | 0.047983 | 0.12326 | 0.015194 | 0.12326 | [7 empty] | 42892.2924 | 4.63 | 5.174 | 21.4369 | 4.3298 | 4.8998 | 21.215 | 18.7468 | 24.0081 | 0.54402 | 0.29596 | 0.54402 | [7 empty] | 2017-06-06 07:01 | 124.11 | 118.849 | 15403.2921 | 13.2906 | -6.9624 | -92.535 | 176.6403 | 48.4755 | -5.261 | 27.6781 | 5.261
2017-06-06 08:01 | 0.38 | 0.48115 | 0.1444 | 0.079762 | 0.20694 | 0.016506 | 0.006362 | 0.042823 | 0.10115 | 0.010231 | 0.10115 | [7 empty] | 42892.334 | 4.76 | 5.1613 | 22.6576 | 4.4598 | 4.8871 | 21.7951 | 19.8895 | 23.8833 | 0.40127 | 0.16102 | 0.40127 | [7 empty] | 2017-06-06 08:01 | 123.69 | 118.883 | 15299.2161 | 12.8706 | -6.9284 | -89.1732 | 165.6526 | 48.0032 | -4.807 | 23.1072 | 4.807
2017-06-06 09:01 | 0.42 | 0.47029 | 0.1764 | 0.11976 | 0.19608 | 0.023483 | 0.014343 | 0.038448 | 0.050294 | 0.0025295 | 0.050294 | [7 empty] | 42892.3757 | 4.76 | 5.1494 | 22.6576 | 4.4598 | 4.8752 | 21.7423 | 19.8895 | 23.7677 | 0.38943 | 0.15166 | 0.38943 | [7 empty] | 2017-06-06 09:01 | 118.68 | 119.047 | 14084.9424 | 7.8606 | -6.7644 | -53.1726 | 61.7892 | 45.7576 | 0.367 | 0.13469 | 0.367
2017-06-06 10:01 | 0.39 | 0.4632 | 0.1521 | 0.089762 | 0.18899 | 0.016964 | 0.0080572 | 0.035717 | 0.073204 | 0.0053588 | 0.073204 | [7 empty] | 42892.4174 | 5.35 | 5.146 | 28.6225 | 5.0498 | 4.8718 | 24.6013 | 25.5001 | 23.7342 | -0.20401 | 0.04162 | 0.20401 | [7 empty] | 2017-06-06 10:01 | 113.57 | 119.155 | 12898.1449 | 2.7506 | -6.6564 | -18.3093 | 7.5659 | 44.3082 | 5.585 | 31.1922 | 5.585
2017-06-06 11:01 | 0.43 | 0.44669 | 0.1849 | 0.12976 | 0.17248 | 0.022381 | 0.016838 | 0.029748 | 0.016689 | 0.00027852 | 0.016689 | [7 empty] | 42892.459 | 5.94 | 5.0779 | 35.2836 | 5.6398 | 4.8037 | 27.0915 | 31.8069 | 23.0752 | -0.86212 | 0.74325 | 0.86212 | [7 empty] | 2017-06-06 11:01 | 122.46 | 119.672 | 14996.4516 | 11.6406 | -6.1394 | -71.4668 | 135.5038 | 37.6927 | -2.788 | 7.7729 | 2.788
2017-06-06 12:01 | 0.42 | 0.41005 | 0.1764 | 0.11976 | 0.13583 | 0.016268 | 0.014343 | 0.018451 | -0.009953 | 9.9062e-05 | 0.009953 | [7 empty] | 42892.5007 | 6.61 | 4.9004 | 43.6921 | 6.3098 | 4.6262 | 29.19 | 39.8131 | 21.4014 | -1.7096 | 2.9228 | 1.7096 | [7 empty] | 2017-06-06 12:01 | 114.91 | 120.946 | 13204.3081 | 4.0906 | -4.8654 | -19.9026 | 16.7331 | 23.6725 | 6.036 | 36.4333 | 6.036
2017-06-06 13:01 | 0.34 | 0.38264 | 0.1156 | 0.039762 | 0.10842 | 0.0043111 | 0.001581 | 0.011755 | 0.042635 | 0.0018177 | 0.042635 | [7 empty] | 42892.5424 | 4.36 | 4.7939 | 19.0096 | 4.0598 | 4.5197 | 18.3489 | 16.4817 | 20.4277 | 0.43391 | 0.18828 | 0.43391 | [7 empty] | 2017-06-06 13:01 | 130.12 | 121.633 | 16931.2144 | 19.3006 | -4.1784 | -80.6464 | 372.5135 | 17.4593 | -8.487 | 72.0292 | 8.487
2017-06-06 14:01 | 0.33 | 0.36405 | 0.1089 | 0.029762 | 0.089839 | 0.0026738 | 0.00088577 | 0.008071 | 0.034052 | 0.0011595 | 0.034052 | [7 empty] | 42892.584 | 5.01 | 4.741 | 25.1001 | 4.7098 | 4.4668 | 21.0376 | 22.1819 | 19.9524 | -0.26898 | 0.07235 | 0.26898 | [7 empty] | 2017-06-06 14:01 | 107.48 | 121.892 | 11551.9504 | -3.3394 | -3.9194 | 13.0885 | 11.1515 | 15.362 | 14.412 | 207.7057 | 14.412
2017-06-06 15:01 | 0.31 | 0.35047 | 0.0961 | 0.0097619 | 0.07626 | 0.00074444 | 9.5295e-05 | 0.0058155 | 0.040473 | 0.0016381 | 0.040473 | [7 empty] | 42892.6257 | 5.58 | 4.7111 | 31.1364 | 5.2798 | 4.4369 | 23.4259 | 27.8759 | 19.6863 | -0.86886 | 0.75492 | 0.86886 | [7 empty] | 2017-06-06 15:01 | 116.76 | 122.159 | 13632.8976 | 5.9406 | -3.6524 | -21.6977 | 35.2908 | 13.3403 | 5.399 | 29.1492 | 5.399
2017-06-06 16:01 | 0.31 | 0.34215 | 0.0961 | 0.0097619 | 0.067941 | 0.00066323 | 9.5295e-05 | 0.0046159 | 0.032154 | 0.0010339 | 0.032154 | [7 empty] | 42892.6674 | 5.87 | 4.7001 | 34.4569 | 5.5698 | 4.4258 | 24.6509 | 31.0222 | 19.588 | -1.17 | 1.3688 | 1.17 | [7 empty] | 2017-06-06 16:01 | 111.11 | 122.401 | 12345.4321 | 0.29061 | -3.4104 | -0.99111 | 0.084454 | 11.6311 | 11.291 | 127.4867 | 11.291
2017-06-06 17:01 | 0.28 | 0.32561 | 0.0784 | -0.020238 | 0.051396 | -0.0010402 | 0.00040958 | 0.0026415 | 0.045609 | 0.0020802 | 0.045609 | [7 empty] | 42892.709 | 5.8 | 4.6151 | 33.64 | 5.4998 | 4.3409 | 23.8741 | 30.2474 | 18.8436 | -1.1849 | 1.4039 | 1.1849 | [7 empty] | 2017-06-06 17:01 | 115.56 | 123.154 | 13354.1136 | 4.7406 | -2.6574 | -12.5979 | 22.4734 | 7.062 | 7.594 | 57.6688 | 7.594
2017-06-06 18:01 | 0.27 | 0.31012 | 0.0729 | -0.030238 | 0.035906 | -0.0010857 | 0.00091434 | 0.0012892 | 0.040119 | 0.0016095 | 0.040119 | [7 empty] | 42892.7507 | 5.68 | 4.5433 | 32.2624 | 5.3798 | 4.2691 | 22.9667 | 28.9418 | 18.2251 | -1.1367 | 1.2921 | 1.1367 | [7 empty] | 2017-06-06 18:01 | 108.5 | 123.763 | 11772.25 | -2.3194 | -2.0484 | 4.7511 | 5.3796 | 4.1961 | 15.263 | 232.9592 | 15.263
2017-06-06 19:01 | 0.25 | 0.30556 | 0.0625 | -0.050238 | 0.031349 | -0.0015749 | 0.0025239 | 0.00098274 | 0.055562 | 0.0030871 | 0.055562 | [7 empty] | 42892.7924 | 5.2 | 4.5549 | 27.04 | 4.8998 | 4.2807 | 20.9743 | 24.0077 | 18.3243 | -0.6451 | 0.41615 | 0.6451 | [7 empty] | 2017-06-06 19:01 | 108.65 | 123.679 | 11804.8225 | -2.1694 | -2.1324 | 4.6261 | 4.7063 | 4.5473 | 15.029 | 225.8708 | 15.029
2017-06-06 20:01 | 0.24 | 0.31317 | 0.0576 | -0.060238 | 0.038962 | -0.002347 | 0.0036286 | 0.001518 | 0.073175 | 0.0053546 | 0.073175 | [7 empty] | 42892.834 | 6.07 | 4.6352 | 36.8449 | 5.7698 | 4.361 | 25.1617 | 33.2902 | 19.018 | -1.4348 | 2.0587 | 1.4348 | [7 empty] | 2017-06-06 20:01 | 91.91 | 123.311 | 8447.4481 | -18.9094 | -2.5004 | 47.2817 | 357.565 | 6.2522 | 31.401 | 986.0228 | 31.401
2017-06-06 21:01 | 0.31 | 0.33265 | 0.0961 | 0.0097619 | 0.058438 | 0.00057046 | 9.5295e-05 | 0.003415 | 0.022651 | 0.00051307 | 0.022651 | [7 empty] | 42892.8757 | 5.5 | 4.7497 | 30.25 | 5.1998 | 4.4755 | 23.2714 | 27.0375 | 20.0298 | -0.75032 | 0.56298 | 0.75032 | [7 empty] | 2017-06-06 21:01 | 81.02 | 122.981 | 6564.2404 | -29.7994 | -2.8304 | 84.3453 | 888.0037 | 8.0114 | 41.961 | 1760.7255 | 41.961
2017-06-06 22:01 | 0.31 | 0.35363 | 0.0961 | 0.0097619 | 0.079421 | 0.0007753 | 9.5295e-05 | 0.0063076 | 0.043634 | 0.0019039 | 0.043634 | [7 empty] | 42892.9174 | 5.09 | 4.8009 | 25.9081 | 4.7898 | 4.5267 | 21.6817 | 22.9418 | 20.4908 | -0.28911 | 0.083585 | 0.28911 | [7 empty] | 2017-06-06 22:01 | 88.77 | 123.196 | 7880.1129 | -22.0494 | -2.6154 | 57.6688 | 486.1756 | 6.8405 | 34.426 | 1185.1495 | 34.426
2017-06-06 23:01 | 0.32 | 0.37415 | 0.1024 | 0.019762 | 0.099937 | 0.0019749 | 0.00039053 | 0.0099873 | 0.05415 | 0.0029322 | 0.05415 | [7 empty] | 42892.959 | 4.82 | 4.7969 | 23.2324 | 4.5198 | 4.5226 | 20.4413 | 20.4282 | 20.4543 | -0.02314 | 0.00053546 | 0.02314 | [7 empty] | 2017-06-06 23:01 | 98.35 | 123.605 | 9672.7225 | -12.4694 | -2.2064 | 27.5129 | 155.4857 | 4.8684 | 25.255 | 637.815 | 25.255
2017-06-07 00:01 | 0.37 | 0.3964 | 0.1369 | 0.069762 | 0.12219 | 0.0085242 | 0.0048667 | 0.01493 | 0.026403 | 0.00069712 | 0.026403 | [7 empty] | 42893.0007 | 4.69 | 4.7837 | 21.9961 | 4.3898 | 4.5094 | 19.7954 | 19.27 | 20.3351 | 0.09366 | 0.0087722 | 0.09366 | [7 empty] | 2017-06-07 00:01 | 108.71 | 123.669 | 11817.8641 | -2.1094 | -2.1424 | 4.5192 | 4.4495 | 4.59 | 14.959 | 223.7717 | 14.959
2017-06-07 01:01 | 0.4 | 0.40874 | 0.16 | 0.099762 | 0.13453 | 0.013421 | 0.0099524 | 0.018099 | 0.008744 | 7.6458e-05 | 0.008744 | [7 empty] | 42893.0424 | 4.83 | 4.7383 | 23.3289 | 4.5298 | 4.4641 | 20.2214 | 20.5187 | 19.9283 | -0.09167 | 0.0084034 | 0.09167 | [7 empty] | 2017-06-07 01:01 | 122.99 | 123.572 | 15126.5401 | 12.1706 | -2.2394 | -27.2553 | 148.1237 | 5.0151 | 0.582 | 0.33872 | 0.582
2017-06-07 02:01 | 0.35 | 0.42307 | 0.1225 | 0.049762 | 0.14886 | 0.0074075 | 0.0024762 | 0.022159 | 0.073072 | 0.0053395 | 0.073072 | [7 empty] | 42893.084 | 4.82 | 4.756 | 23.2324 | 4.5198 | 4.4817 | 20.2564 | 20.4282 | 20.0861 | -0.06404 | 0.0041011 | 0.06404 | [7 empty] | 2017-06-07 02:01 | 122.12 | 122.971 | 14913.2944 | 11.3006 | -2.8404 | -32.0987 | 127.7038 | 8.0681 | 0.851 | 0.7242 | 0.851
2017-06-07 03:01 | 0.39 | 0.4467 | 0.1521 | 0.089762 | 0.17249 | 0.015483 | 0.0080572 | 0.029751 | 0.056699 | 0.0032148 | 0.056699 | [7 empty] | 42893.1257 | 4.51 | 4.8576 | 20.3401 | 4.2098 | 4.5834 | 19.295 | 17.7221 | 21.0075 | 0.34761 | 0.12083 | 0.34761 | [7 empty] | 2017-06-07 03:01 | 119.01 | 121.896 | 14163.3801 | 8.1906 | -3.9154 | -32.0698 | 67.0861 | 15.3306 | 2.886 | 8.329 | 2.886
2017-06-07 04:01 | 0.32 | 0.44981 | 0.1024 | 0.019762 | 0.17559 | 0.0034701 | 0.00039053 | 0.030833 | 0.12981 | 0.01685 | 0.12981 | [7 empty] | 42893.1674 | 6.18 | 4.8623 | 38.1924 | 5.8798 | 4.5881 | 26.9769 | 34.5716 | 21.0506 | -1.3177 | 1.7363 | 1.3177 | [7 empty] | 2017-06-07 04:01 | 112.82 | 121.699 | 12728.3524 | 2.0006 | -4.1124 | -8.2274 | 4.0024 | 16.9121 | 8.879 | 78.8366 | 8.879
2017-06-07 05:01 | 0.34 | 0.44006 | 0.1156 | 0.039762 | 0.16585 | 0.0065946 | 0.001581 | 0.027507 | 0.10006 | 0.010013 | 0.10006 | [7 empty] | 42893.209 | 6.09 | 4.8266 | 37.0881 | 5.7898 | 4.5524 | 26.3575 | 33.5213 | 20.7247 | -1.2633 | 1.5961 | 1.2633 | [7 empty] | 2017-06-07 05:01 | 121.18 | 121.8 | 14684.5924 | 10.3606 | -4.0114 | -41.5609 | 107.3422 | 16.0916 | 0.62 | 0.3844 | 0.62
2017-06-07 06:01 | 0.34 | 0.43244 | 0.1156 | 0.039762 | 0.15823 | 0.0062915 | 0.001581 | 0.025036 | 0.092442 | 0.0085455 | 0.092442 | [7 empty] | 42893.2507 | 5.97 | 4.8209 | 35.6409 | 5.6698 | 4.5467 | 25.7788 | 32.1462 | 20.6726 | -1.1491 | 1.3204 | 1.1491 | [7 empty] | 2017-06-07 06:01 | 102.95 | 121.673 | 10598.7025 | -7.8694 | -4.1384 | 32.567 | 61.9273 | 17.1267 | 18.723 | 350.5507 | 18.723
2017-06-07 07:01 | 0.41 | 0.42072 | 0.1681 | 0.10976 | 0.14651 | 0.016081 | 0.012048 | 0.021464 | 0.010719 | 0.0001149 | 0.010719 | [7 empty] | 42893.2924 | 5.98 | 4.8009 | 35.7604 | 5.6798 | 4.5266 | 25.7103 | 32.2597 | 20.4905 | -1.1791 | 1.3904 | 1.1791 | [7 empty] | 2017-06-07 07:01 | 118.03 | 121.678 | 13931.0809 | 7.2106 | -4.1334 | -29.8046 | 51.9929 | 17.0853 | 3.648 | 13.3079 | 3.648
2017-06-07 08:01 | 0.35 | 0.40754 | 0.1225 | 0.049762 | 0.13333 | 0.0066347 | 0.0024762 | 0.017777 | 0.057543 | 0.0033112 | 0.057543 | [7 empty] | 42893.334 | 6.08 | 4.7802 | 36.9664 | 5.7798 | 4.506 | 26.0434 | 33.4056 | 20.3037 | -1.2998 | 1.6895 | 1.2998 | [7 empty] | 2017-06-07 08:01 | 117.35 | 121.773 | 13771.0225 | 6.5306 | -4.0384 | -26.3735 | 42.6489 | 16.309 | 4.423 | 19.5629 | 4.423
2017-06-07 09:01 | 0.34 | 0.39917 | 0.1156 | 0.039762 | 0.12495 | 0.0049684 | 0.001581 | 0.015614 | 0.059168 | 0.0035009 | 0.059168 | [7 empty] | 42893.3757 | 5.99 | 4.7839 | 35.8801 | 5.6898 | 4.5097 | 25.6592 | 32.3734 | 20.3375 | -1.2061 | 1.4546 | 1.2061 | [7 empty] | 2017-06-07 09:01 | 120.96 | 121.772 | 14631.3216 | 10.1406 | -4.0394 | -40.9624 | 102.832 | 16.3171 | 0.812 | 0.65934 | 0.812
2017-06-07 10:01 | 0.33 | 0.38744 | 0.1089 | 0.029762 | 0.11323 | 0.00337 | 0.00088577 | 0.012821 | 0.057444 | 0.0032998 | 0.057444 | [7 empty] | 42893.4174 | 5.74 | 4.7573 | 32.9476 | 5.4398 | 4.4831 | 24.3869 | 29.591 | 20.0981 | -0.9827 | 0.9657 | 0.9827 | [7 empty] | 2017-06-07 10:01 | 120.64 | 121.982 | 14554.0096 | 9.8206 | -3.8294 | -37.6074 | 96.4444 | 14.6646 | 1.342 | 1.801 | 1.342
2017-06-07 11:01 | 0.3 | 0.36975 | 0.09 | -0.0002381 | 0.095541 | -2.2748e-05 | 5.6689e-08 | 0.009128 | 0.069754 | 0.0048656 | 0.069754 | [7 empty] | 42893.459 | 4.59 | 4.6868 | 21.0681 | 4.2898 | 4.4126 | 18.9291 | 18.4021 | 19.4713 | 0.09684 | 0.009378 | 0.09684 | [7 empty] | 2017-06-07 11:01 | 121.66 | 122.495 | 14801.1556 | 10.8406 | -3.3164 | -35.9522 | 117.5188 | 10.9988 | 0.835 | 0.69723 | 0.835
2017-06-07 12:01 | 0.28 | 0.33989 | 0.0784 | -0.020238 | 0.065677 | -0.0013292 | 0.00040958 | 0.0043134 | 0.05989 | 0.0035868 | 0.05989 | [7 empty] | 42893.5007 | 5.32 | 4.5316 | 28.3024 | 5.0198 | 4.2574 | 21.371 | 25.198 | 18.1252 | -0.78842 | 0.62161 | 0.78842 | [7 empty] | 2017-06-07 12:01 | 111.92 | 123.616 | 12526.0864 | 1.1006 | -2.1954 | -2.4163 | 1.2113 | 4.8199 | 11.696 | 136.7964 | 11.696
2017-06-07 13:01 | 0.27 | 0.31728 | 0.0729 | -0.030238 | 0.043069 | -0.0013023 | 0.00091434 | 0.0018549 | 0.047282 | 0.0022356 | 0.047282 | [7 empty] | 42893.5424 | 4.78 | 4.4333 | 22.8484 | 4.4798 | 4.1591 | 18.6316 | 20.0683 | 17.2978 | -0.34673 | 0.12022 | 0.34673 | [7 empty] | 2017-06-07 13:01 | 113.25 | 124.351 | 12825.5625 | 2.4306 | -1.4604 | -3.5498 | 5.9079 | 2.1329 | 11.101 | 123.2322 | 11.101
2017-06-07 14:01 | 0.27 | 0.30275 | 0.0729 | -0.030238 | 0.028541 | -0.00086302 | 0.00091434 | 0.00081457 | 0.032754 | 0.0010728 | 0.032754 | [7 empty] | 42893.584 | 5.92 | 4.3912 | 35.0464 | 5.6198 | 4.1169 | 23.1363 | 31.5817 | 16.9493 | -1.5288 | 2.3374 | 1.5288 | [7 empty] | 2017-06-07 14:01 | 105.51 | 124.596 | 11132.3601 | -5.3094 | -1.2154 | 6.4532 | 28.1896 | 1.4773 | 19.086 | 364.2754 | 19.086
2017-06-07 15:01 | 0.31 | 0.29219 | 0.0961 | 0.0097619 | 0.01798 | 0.00017552 | 9.5295e-05 | 0.00032327 | -0.017807 | 0.00031709 | 0.017807 | [7 empty] | 42893.6257 | 5.82 | 4.3736 | 33.8724 | 5.5198 | 4.0994 | 22.6276 | 30.4678 | 16.805 | -1.4464 | 2.0921 | 1.4464 | [7 empty] | 2017-06-07 15:01 | 114.47 | 124.723 | 13103.3809 | 3.6506 | -1.0884 | -3.9735 | 13.327 | 1.1847 | 10.253 | 105.124 | 10.253
2017-06-07 16:01 | 0.34 | 0.28264 | 0.1156 | 0.039762 | 0.0084317 | 0.00033526 | 0.001581 | 7.1093e-05 | -0.057355 | 0.0032896 | 0.057355 | [7 empty] | 42893.6674 | 2.44 | 4.3574 | 5.9536 | 2.1398 | 4.0832 | 8.7371 | 4.5786 | 16.6727 | 1.9174 | 3.6766 | 1.9174 | [7 empty] | 2017-06-07 16:01 | 158.47 | 124.878 | 25112.7409 | 47.6506 | -0.93344 | -44.4788 | 2270.5806 | 0.8713 | -33.592 | 1128.4225 | 33.592
2017-06-07 17:01 | 0.39 | 0.2716 | 0.1521 | 0.089762 | -0.0026083 | -0.00023413 | 0.0080572 | 6.8033e-06 | -0.1184 | 0.014017 | 0.1184 | [7 empty] | 42893.709 | 2.51 | 4.3276 | 6.3001 | 2.2098 | 4.0534 | 8.9571 | 4.883 | 16.4302 | 1.8176 | 3.3038 | 1.8176 | [7 empty] | 2017-06-07 17:01 | 110.81 | 125.088 | 12278.8561 | -0.0093902 | -0.72344 | 0.0067933 | 8.8177e-05 | 0.52336 | 14.278 | 203.8613 | 14.278
2017-06-07 18:01 | 0.34 | 0.26382 | 0.1156 | 0.039762 | -0.01039 | -0.00041314 | 0.001581 | 0.00010796 | -0.076177 | 0.0058029 | 0.076177 | [7 empty] | 42893.7507 | 2.94 | 4.3279 | 8.6436 | 2.6398 | 4.0537 | 10.7007 | 6.9683 | 16.4321 | 1.3879 | 1.9262 | 1.3879 | [7 empty] | 2017-06-07 18:01 | 49.38 | 125.104 | 2438.3844 | -61.4394 | -0.70744 | 43.4645 | 3774.7987 | 0.50047 | 75.724 | 5734.1242 | 75.724
2017-06-07 19:01 | 0.32 | 0.259 | 0.1024 | 0.019762 | -0.01521 | -0.00030058 | 0.00039053 | 0.00023135 | -0.060997 | 0.0037206 | 0.060997 | [7 empty] | 42893.7924 | 3.14 | 4.3523 | 9.8596 | 2.8398 | 4.0781 | 11.5808 | 8.0642 | 16.6309 | 1.2123 | 1.4697 | 1.2123 | [7 empty] | 2017-06-07 19:01 | 117.39 | 124.847 | 13780.4121 | 6.5706 | -0.96444 | -6.3369 | 43.1729 | 0.93014 | 7.457 | 55.6068 | 7.457
2017-06-07 20:01 | 0.33 | 0.25114 | 0.1089 | 0.029762 | -0.023071 | -0.00068665 | 0.00088577 | 0.00053229 | -0.078858 | 0.0062186 | 0.078858 | [7 empty] | 42893.834 | 5.49 | 4.3503 | 30.1401 | 5.1898 | 4.0761 | 21.1538 | 26.9336 | 16.6143 | -1.1397 | 1.299 | 1.1397 | [7 empty] | 2017-06-07 20:01 | 92.64 | 124.72 | 8582.1696 | -18.1794 | -1.0914 | 19.8417 | 330.4902 | 1.1912 | 32.08 | 1029.1264 | 32.08
2017-06-07 21:01 | 0.4 | 0.24432 | 0.16 | 0.099762 | -0.029898 | -0.0029827 | 0.0099524 | 0.00089391 | -0.15569 | 0.024238 | 0.15569 | [7 empty] | 42893.8757 | 3.52 | 4.3684 | 12.3904 | 3.2198 | 4.0941 | 13.1821 | 10.3669 | 16.762 | 0.84835 | 0.7197 | 0.84835 | [7 empty] | 2017-06-07 21:01 | 128.13 | 124.425 | 16417.2969 | 17.3106 | -1.3864 | -24.0001 | 299.6572 | 1.9222 | -3.705 | 13.727 | 3.705
2017-06-07 22:01 | 0.34 | 0.23659 | 0.1156 | 0.039762 | -0.037627 | -0.0014961 | 0.001581 | 0.0014158 | -0.10341 | 0.010694 | 0.10341 | [7 empty] | 42893.9174 | 3.72 | 4.3813 | 13.8384 | 3.4198 | 4.1071 | 14.0454 | 11.6948 | 16.8684 | 0.66133 | 0.43736 | 0.66133 | [7 empty] | 2017-06-07 22:01 | 127.97 | 124.118 | 16376.3209 | 17.1506 | -1.6934 | -29.0435 | 294.1434 | 2.8677 | -3.852 | 14.8379 | 3.852
2017-06-07 23:01 | 0.31 | 0.23005 | 0.0961 | 0.0097619 | -0.044167 | -0.00043116 | 9.5295e-05 | 0.0019508 | -0.079954 | 0.0063926 | 0.079954 | [7 empty] | 42893.959 | 4.03 | 4.4132 | 16.2409 | 3.7298 | 4.139 | 15.4375 | 13.9111 | 17.1314 | 0.38322 | 0.14686 | 0.38322 | [7 empty] | 2017-06-07 23:01 | 129.47 | 123.651 | 16762.4809 | 18.6506 | -2.1604 | -40.2935 | 347.8452 | 4.6675 | -5.819 | 33.8608 | 5.819
2017-06-08 00:01 | 0.31 | 0.22203 | 0.0961 | 0.0097619 | -0.052184 | -0.00050942 | 9.5295e-05 | 0.0027232 | -0.087971 | 0.0077389 | 0.087971 | [7 empty] | 42894.0007 | 5.87 | 4.4321 | 34.4569 | 5.5698 | 4.1579 | 23.1584 | 31.0222 | 17.288 | -1.4379 | 2.0676 | 1.4379 | [7 empty] | 2017-06-08 00:01 | 114.27 | 123.316 | 13057.6329 | 3.4506 | -2.4954 | -8.6108 | 11.9067 | 6.2272 | 9.046 | 81.8301 | 9.046
2017-06-08 01:01 | 0.3 | 0.21614 | 0.09 | -0.0002381 | -0.058075 | 1.3827e-05 | 5.6689e-08 | 0.0033727 | -0.083862 | 0.0070328 | 0.083862 | [7 empty] | 42894.0424 | 5.77 | 4.4709 | 33.2929 | 5.4698 | 4.1967 | 22.9549 | 29.9183 | 17.6122 | -1.2991 | 1.6877 | 1.2991 | [7 empty] | 2017-06-08 01:01 | 106.74 | 123.064 | 11393.4276 | -4.0794 | -2.7474 | 11.2079 | 16.6414 | 7.5484 | 16.324 | 266.473 | 16.324
2017-06-08 02:01 | 0.28 | 0.20959 | 0.0784 | -0.020238 | -0.064627 | 0.0013079 | 0.00040958 | 0.0041767 | -0.070414 | 0.0049581 | 0.070414 | [7 empty] | 42894.084 | 5.87 | 4.4856 | 34.4569 | 5.5698 | 4.2114 | 23.4566 | 31.0222 | 17.7361 | -1.3844 | 1.9165 | 1.3844 | [7 empty] | 2017-06-08 02:01 | 123.91 | 123.124 | 15353.6881 | 13.0906 | -2.6874 | -35.1802 | 171.3641 | 7.2223 | -0.786 | 0.6178 | 0.786
2017-06-08 03:01 | 0.27 | 0.20516 | 0.0729 | -0.030238 | -0.069057 | 0.0020882 | 0.00091434 | 0.0047689 | -0.064844 | 0.0042047 | 0.064844 | [7 empty] | 42894.1257 | 6.08 | 4.5116 | 36.9664 | 5.7798 | 4.2374 | 24.491 | 33.4056 | 17.9554 | -1.5684 | 2.4599 | 1.5684 | [7 empty] | 2017-06-08 03:01 | 121.15 | 123.162 | 14677.3225 | 10.3306 | -2.6494 | -27.3703 | 106.7215 | 7.0195 | 2.012 | 4.0481 | 2.012
2017-06-08 04:01 | 0.28 | 0.20169 | 0.0784 | -0.020238 | -0.072528 | 0.0014678 | 0.00040958 | 0.0052604 | -0.078315 | 0.0061332 | 0.078315 | [7 empty] | 42894.1674 | 7.94 | 4.5274 | 63.0436 | 7.6398 | 4.2532 | 32.4931 | 58.366 | 18.0893 | -3.4126 | 11.646 | 3.4126 | [7 empty] | 2017-06-08 04:01 | 67.07 | 123.258 | 4498.3849 | -43.7494 | -2.5534 | 111.7113 | 1914.0091 | 6.52 | 56.188 | 3157.0913 | 56.188
2017-06-08 05:01 | 0.27 | 0.19767 | 0.0729 | -0.030238 | -0.07654 | 0.0023144 | 0.00091434 | 0.0058584 | -0.072327 | 0.0052312 | 0.072327 | [7 empty] | 42894.209 | 6.6 | 4.5109 | 43.56 | 6.2998 | 4.2367 | 26.6902 | 39.687 | 17.9497 | -2.0891 | 4.3643 | 2.0891 | [7 empty] | 2017-06-08 05:01 | 89.53 | 123.611 | 8015.6209 | -21.2894 | -2.2004 | 46.846 | 453.2381 | 4.8419 | 34.081 | 1161.5146 | 34.081
2017-06-08 06:01 | 0.25 | 0.19365 | 0.0625 | -0.050238 | -0.080559 | 0.0040471 | 0.0025239 | 0.0064898 | -0.056346 | 0.0031749 | 0.056346 | [7 empty] | 42894.2507 | 6.14 | 4.4797 | 37.6996 | 5.8398 | 4.2055 | 24.5591 | 34.1028 | 17.6862 | -1.6603 | 2.7566 | 1.6603 | [7 empty] | 2017-06-08 06:01 | 127.45 | 123.957 | 16243.5025 | 16.6306 | -1.8544 | -30.8404 | 276.5772 | 3.4389 | -3.493 | 12.201 | 3.493
2017-06-08 07:01 | 0.3 | 0.18873 | 0.09 | -0.0002381 | -0.08548 | 2.0352e-05 | 5.6689e-08 | 0.0073069 | -0.11127 | 0.01238 | 0.11127 | [7 empty] | 42894.2924 | 9.98 | 4.4289 | 99.6004 | 9.6798 | 4.1547 | 40.2168 | 93.6978 | 17.2618 | -5.5511 | 30.8143 | 5.5511 | [7 empty] | 2017-06-08 07:01 | 48.84 | 124.437 | 2385.3456 | -61.9794 | -1.3744 | 85.1868 | 3841.4448 | 1.8891 | 75.597 | 5714.9064 | 75.597
2017-06-08 08:01 | 0.24 | 0.18259 | 0.0576 | -0.060238 | -0.091619 | 0.005519 | 0.0036286 | 0.0083941 | -0.057406 | 0.0032954 | 0.057406 | [7 empty] | 42894.334 | 5.81 | 4.3607 | 33.7561 | 5.5098 | 4.0865 | 22.5155 | 30.3575 | 16.6993 | -1.4493 | 2.1005 | 1.4493 | [7 empty] | 2017-06-08 08:01 | 114.68 | 125.007 | 13151.5024 | 3.8606 | -0.80444 | -3.1056 | 14.9043 | 0.64712 | 10.327 | 106.6469 | 10.327
2017-06-08 09:01 | 0.24 | 0.17394 | 0.0576 | -0.060238 | -0.10028 | 0.0060406 | 0.0036286 | 0.010056 | -0.066065 | 0.0043646 | 0.066065 | [7 empty] | 42894.3757 | 9.78 | 4.2642 | 95.6484 | 9.4798 | 3.99 | 37.8241 | 89.8659 | 15.92 | -5.5158 | 30.424 | 5.5158 | [7 empty] | 2017-06-08 09:01 | 15.82 | 125.755 | 250.2724 | -94.9994 | -0.056437 | 5.3615 | 9024.8841 | 0.0031851 | 109.935 | 12085.7042 | 109.935
2017-06-08 10:01 | 0.25 | 0.1657 | 0.0625 | -0.050238 | -0.10851 | 0.0054514 | 0.0025239 | 0.011775 | -0.084298 | 0.0071062 | 0.084298 | [7 empty] | 42894.4174 | 6.56 | 4.1798 | 43.0336 | 6.2598 | 3.9056 | 24.4482 | 39.1846 | 15.2538 | -2.3802 | 5.6653 | 2.3802 | [7 empty] | 2017-06-08 10:01 | 74.68 | 126.495 | 5577.1024 | -36.1394 | 0.68356 | -24.7035 | 1306.0555 | 0.46726 | 51.815 | 2684.7942 | 51.815
2017-06-08 11:01 | 0.33 | 0.16022 | 0.1089 | 0.029762 | -0.11399 | -0.0033927 | 0.00088577 | 0.012995 | -0.16978 | 0.028826 | 0.16978 | [7 empty] | 42894.459 | 6.4 | 4.1348 | 40.96 | 6.0998 | 3.8606 | 23.5488 | 37.2071 | 14.9044 | -2.2652 | 5.131 | 2.2652 | [7 empty] | 2017-06-08 11:01 | 90.56 | 126.923 | 8201.1136 | -20.2594 | 1.1116 | -22.5196 | 410.4429 | 1.2356 | 36.363 | 1322.2678 | 36.363
2017-06-08 12:01 | 0.37 | 0.15664 | 0.1369 | 0.069762 | -0.11757 | -0.0082022 | 0.0048667 | 0.013824 | -0.21336 | 0.045523 | 0.21336 | [7 empty] | 42894.5007 | 5.25 | 4.1102 | 27.5625 | 4.9498 | 3.836 | 18.9875 | 24.5001 | 14.7152 | -1.1398 | 1.299 | 1.1398 | [7 empty] | 2017-06-08 12:01 | 111.36 | 127.247 | 12401.0496 | 0.54061 | 1.4356 | 0.77608 | 0.29226 | 2.0608 | 15.887 | 252.3968 | 15.887
2017-06-08 13:01 | 0.38 | 0.1557 | 0.1444 | 0.079762 | -0.11852 | -0.009453 | 0.006362 | 0.014046 | -0.2243 | 0.050311 | 0.2243 | [7 empty] | 42894.5424 | 2.75 | 4.1107 | 7.5625 | 2.4498 | 3.8365 | 9.3986 | 6.0013 | 14.7189 | 1.3607 | 1.8516 | 1.3607 | [7 empty] | 2017-06-08 13:01 | 121.46 | 127.451 | 14752.5316 | 10.6406 | 1.6396 | 17.4459 | 113.2226 | 2.6882 | 5.991 | 35.8921 | 5.991
2017-06-08 14:01 | 0.32 | 0.15333 | 0.1024 | 0.019762 | -0.12089 | -0.002389 | 0.00039053 | 0.014614 | -0.16667 | 0.02778 | 0.16667 | [7 empty] | 42894.584 | 5.46 | 4.075 | 29.8116 | 5.1598 | 3.8008 | 19.611 | 26.6231 | 14.4458 | -1.385 | 1.9183 | 1.385 | [7 empty] | 2017-06-08 14:01 | 91.74 | 127.889 | 8416.2276 | -19.0794 | 2.0776 | -39.6386 | 364.0231 | 4.3163 | 36.149 | 1306.7502 | 36.149
2017-06-08 15:01 | 0.32 | 0.15009 | 0.1024 | 0.019762 | -0.12413 | -0.002453 | 0.00039053 | 0.015407 | -0.16991 | 0.02887 | 0.16991 | [7 empty] | 42894.6257 | 5.02 | 4.0196 | 25.2004 | 4.7198 | 3.7454 | 17.6772 | 22.2762 | 14.0277 | -1.0004 | 1.0009 | 1.0004 | [7 empty] | 2017-06-08 15:01 | 116.44 | 128.499 | 13558.2736 | 5.6206 | 2.6876 | 15.1057 | 31.5913 | 7.223 | 12.059 | 145.4195 | 12.059
2017-06-08 16:01 | 0.27 | 0.15208 | 0.0729 | -0.030238 | -0.12213 | 0.0036931 | 0.00091434 | 0.014917 | -0.11792 | 0.013905 | 0.11792 | [7 empty] | 42894.6674 | 6.11 | 4.022 | 37.3321 | 5.8098 | 3.7477 | 21.7735 | 33.7533 | 14.0455 | -2.088 | 4.36 | 2.088 | [7 empty] | 2017-06-08 16:01 | 81.81 | 128.796 | 6692.8761 | -29.0094 | 2.9846 | -86.5803 | 841.5447 | 8.9076 | 46.986 | 2207.6842 | 46.986
2017-06-08 17:01 | 0.28 | 0.15663 | 0.0784 | -0.020238 | -0.11758 | 0.0023796 | 0.00040958 | 0.013825 | -0.12337 | 0.015219 | 0.12337 | [7 empty] | 42894.709 | 4.92 | 4.023 | 24.2064 | 4.6198 | 3.7488 | 17.3185 | 21.3422 | 14.0535 | -0.89699 | 0.80459 | 0.89699 | [7 empty] | 2017-06-08 17:01 | 96.09 | 128.828 | 9233.2881 | -14.7294 | 3.0166 | -44.4321 | 216.9549 | 9.0997 | 32.738 | 1071.7766 | 32.738
2017-06-08 18:01 | 0.25 | 0.15711 | 0.0625 | -0.050238 | -0.1171 | 0.005883 | 0.0025239 | 0.013713 | -0.092889 | 0.0086284 | 0.092889 | [7 empty] | 42894.7507 | 5.84 | 3.9656 | 34.1056 | 5.5398 | 3.6913 | 20.4492 | 30.689 | 13.626 | -1.8744 | 3.5135 | 1.8744 | [7 empty] | 2017-06-08 18:01 | 67.3 | 129.242 | 4529.29 | -43.5194 | 3.4306 | -149.296 | 1893.9373 | 11.7688 | 61.942 | 3836.8114 | 61.942
2017-06-08 19:01 | 0.26 | 0.15711 | 0.0676 | -0.040238 | -0.1171 | 0.0047119 | 0.0016191 | 0.013712 | -0.10289 | 0.010586 | 0.10289 | [7 empty] | 42894.7924 | 4.91 | 3.9037 | 24.1081 | 4.6098 | 3.6295 | 16.7311 | 21.2499 | 13.1732 | -1.0063 | 1.0126 | 1.0063 | [7 empty] | 2017-06-08 19:01 | 114 | 129.664 | 12996 | 3.1806 | 3.8526 | 12.2535 | 10.1163 | 14.8422 | 15.664 | 245.3609 | 15.664
2017-06-08 20:01 | 0.26 | 0.155 | 0.0676 | -0.040238 | -0.11922 | 0.0047971 | 0.0016191 | 0.014213 | -0.105 | 0.011026 | 0.105 | [7 empty] | 42894.834 | 5.21 | 3.8262 | 27.1441 | 4.9098 | 3.552 | 17.4394 | 24.1058 | 12.6165 | -1.3838 | 1.9149 | 1.3838 | [7 empty] | 2017-06-08 20:01 | 115.7 | 130.065 | 13386.49 | 4.8806 | 4.2536 | 20.76 | 23.8204 | 18.0928 | 14.365 | 206.3532 | 14.365
2017-06-08 21:01 | 0.23 | 0.15294 | 0.0529 | -0.070238 | -0.12127 | 0.008518 | 0.0049334 | 0.014707 | -0.07706 | 0.0059382 | 0.07706 | [7 empty] | 42894.8757 | 4.57 | 3.7642 | 20.8849 | 4.2698 | 3.49 | 14.9016 | 18.2309 | 12.1803 | -0.80576 | 0.64925 | 0.80576 | [7 empty] | 2017-06-08 21:01 | 114.32 | 130.394 | 13069.0624 | 3.5006 | 4.5826 | 16.0418 | 12.2543 | 20.9999 | 16.074 | 258.3735 | 16.074
2017-06-08 22:01 | 0.21 | 0.15227 | 0.0441 | -0.090238 | -0.12194 | 0.011004 | 0.0081429 | 0.01487 | -0.05773 | 0.0033328 | 0.05773 | [7 empty] | 42894.9174 | 5.1 | 3.7306 | 26.01 | 4.7998 | 3.4564 | 16.59 | 23.0377 | 11.9468 | -1.3694 | 1.8752 | 1.3694 | [7 empty] | 2017-06-08 22:01 | 116.71 | 130.616 | 13621.2241 | 5.8906 | 4.8046 | 28.3018 | 34.6993 | 23.0838 | 13.906 | 193.3768 | 13.906
2017-06-08 23:01 | 0.22 | 0.15175 | 0.0484 | -0.080238 | -0.12247 | 0.0098264 | 0.0064382 | 0.014998 | -0.068252 | 0.0046583 | 0.068252 | [7 empty] | 42894.959 | 5.47 | 3.7077 | 29.9209 | 5.1698 | 3.4335 | 17.7506 | 26.7264 | 11.7892 | -1.7622 | 3.1055 | 1.7622 | [7 empty] | 2017-06-08 23:01 | 105.24 | 130.775 | 11075.4576 | -5.5794 | 4.9636 | -27.6937 | 31.1296 | 24.637 | 25.535 | 652.0362 | 25.535
2017-06-09 00:01 | 0.21 | 0.15017 | 0.0441 | -0.090238 | -0.12404 | 0.011193 | 0.0081429 | 0.015386 | -0.059827 | 0.0035793 | 0.059827 | [7 empty] | 42895.0007 | 5.53 | 3.6858 | 30.5809 | 5.2298 | 3.4116 | 17.8419 | 27.3504 | 11.6391 | -1.8442 | 3.401 | 1.8442 | [7 empty] | 2017-06-09 00:01 | 88.27 | 130.954 | 7791.5929 | -22.5494 | 5.1426 | -115.9617 | 508.475 | 26.446 | 42.684 | 1821.9239 | 42.684
2017-06-09 01:01 | 0.21 | 0.14988 | 0.0441 | -0.090238 | -0.12433 | 0.011219 | 0.0081429 | 0.015458 | -0.060115 | 0.0036138 | 0.060115 | [7 empty] | 42895.0424 | 5.87 | 3.6891 | 34.4569 | 5.5698 | 3.4149 | 19.0201 | 31.0222 | 11.6615 | -2.1809 | 4.7563 | 2.1809 | [7 empty] | 2017-06-09 01:01 | 89.76 | 131 | 8056.8576 | -21.0594 | 5.1886 | -109.268 | 443.4979 | 26.9212 | 41.24 | 1700.7376 | 41.24
2017-06-09 02:01 | 0.24 | 0.14999 | 0.0576 | -0.060238 | -0.12422 | 0.0074827 | 0.0036286 | 0.01543 | -0.090005 | 0.0081009 | 0.090005 | [7 empty] | 42895.084 | 5.63 | 3.7027 | 31.6969 | 5.3298 | 3.4284 | 18.2728 | 28.4064 | 11.7542 | -1.9273 | 3.7146 | 1.9273 | [7 empty] | 2017-06-09 02:01 | 92.29 | 130.865 | 8517.4441 | -18.5294 | 5.0536 | -93.6394 | 343.3383 | 25.5385 | 38.575 | 1488.0306 | 38.575
2017-06-09 03:01 | 0.22 | 0.15116 | 0.0484 | -0.080238 | -0.12306 | 0.0098738 | 0.0064382 | 0.015143 | -0.068843 | 0.0047394 | 0.068843 | [7 empty] | 42895.1257 | 7.58 | 3.7366 | 57.4564 | 7.2798 | 3.4624 | 25.2051 | 52.9949 | 11.9879 | -3.8434 | 14.772 | 3.8434 | [7 empty] | 2017-06-09 03:01 | 29.92 | 130.613 | 895.2064 | -80.8994 | 4.8016 | -388.4435 | 6544.7113 | 23.055 | 100.693 | 10139.0802 | 100.693
2017-06-09 04:01 | 0.26 | 0.15481 | 0.0676 | -0.040238 | -0.11941 | 0.0048047 | 0.0016191 | 0.014258 | -0.10519 | 0.011066 | 0.10519 | [7 empty] | 42895.1674 | 5.1 | 3.8026 | 26.01 | 4.7998 | 3.5283 | 16.9352 | 23.0377 | 12.4492 | -1.2974 | 1.6834 | 1.2974 | [7 empty] | 2017-06-09 04:01 | 107.28 | 130.179 | 11508.9984 | -3.5394 | 4.3676 | -15.4585 | 12.5273 | 19.0756 | 22.899 | 524.3642 | 22.899
2017-06-09 05:01 | 0.25 | 0.15984 | 0.0625 | -0.050238 | -0.11437 | 0.0057457 | 0.0025239 | 0.01308 | -0.090156 | 0.0081281 | 0.090156 | [7 empty] | 42895.209 | 5.13 | 3.8743 | 26.3169 | 4.8298 | 3.6001 | 17.3876 | 23.3266 | 12.9607 | -1.2557 | 1.5768 | 1.2557 | [7 empty] | 2017-06-09 05:01 | 124.06 | 129.725 | 15390.8836 | 13.2406 | 3.9136 | 51.818 | 175.3137 | 15.316 | 5.665 | 32.0922 | 5.665
2017-06-09 06:01 | 0.22 | 0.16525 | 0.0484 | -0.080238 | -0.10896 | 0.0087427 | 0.0064382 | 0.011872 | -0.054746 | 0.0029971 | 0.054746 | [7 empty] | 42895.2507 | 4.79 | 3.9296 | 22.9441 | 4.4898 | 3.6554 | 16.4118 | 20.158 | 13.3618 | -0.86041 | 0.74031 | 0.86041 | [7 empty] | 2017-06-09 06:01 | 117.05 | 129.37 | 13700.7025 | 6.2306 | 3.5586 | 22.172 | 38.8205 | 12.6634 | 12.32 | 151.7824 | 12.32
2017-06-09 07:01 | 0.23 | 0.1675 | 0.0529 | -0.070238 | -0.10672 | 0.0074956 | 0.0049334 | 0.011389 | -0.062504 | 0.0039068 | 0.062504 | [7 empty] | 42895.2924 | 4.87 | 3.9306 | 23.7169 | 4.5698 | 3.6564 | 16.7088 | 20.8827 | 13.3692 | -0.9394 | 0.88247 | 0.9394 | [7 empty] | 2017-06-09 07:01 | 125.66 | 129.351 | 15790.4356 | 14.8406 | 3.5396 | 52.5293 | 220.2437 | 12.5285 | 3.691 | 13.6235 | 3.691
2017-06-09 08:01 | 0.23 | 0.16736 | 0.0529 | -0.070238 | -0.10686 | 0.0075055 | 0.0049334 | 0.011419 | -0.062645 | 0.0039244 | 0.062645 | [7 empty] | 42895.334 | 8.01 | 3.8979 | 64.1601 | 7.7098 | 3.6237 | 27.938 | 59.4404 | 13.1313 | -4.1121 | 16.9091 | 4.1121 | [7 empty] | 2017-06-09 08:01 | 49.24 | 129.529 | 2424.5776 | -61.5794 | 3.7176 | -228.9253 | 3792.0213 | 13.8203 | 80.289 | 6446.3235 | 80.289
2017-06-09 09:01 | 0.25 | 0.16576 | 0.0625 | -0.050238 | -0.10845 | 0.0054484 | 0.0025239 | 0.011762 | -0.084239 | 0.0070962 | 0.084239 | [7 empty] | 42895.3757 | 8.34 | 3.8546 | 69.5556 | 8.0398 | 3.5804 | 28.7853 | 64.6378 | 12.819 | -4.4854 | 20.119 | 4.4854 | [7 empty] | 2017-06-09 09:01 | 92.29 | 129.706 | 8517.4441 | -18.5294 | 3.8946 | -72.1639 | 343.3383 | 15.1676 | 37.416 | 1399.9571 | 37.416
2017-06-09 10:01 | 0.24 | 0.16622 | 0.0576 | -0.060238 | -0.108 | 0.0065056 | 0.0036286 | 0.011663 | -0.073784 | 0.0054441 | 0.073784 | [7 empty] | 42895.4174 | 7.84 | 3.8486 | 61.4656 | 7.5398 | 3.5744 | 26.9501 | 56.848 | 12.7763 | -3.9914 | 15.9312 | 3.9914 | [7 empty] | 2017-06-09 10:01 | 72.52 | 129.684 | 5259.1504 | -38.2994 | 3.8726 | -148.3168 | 1466.8433 | 14.9967 | 57.164 | 3267.7229 | 57.164
2017-06-09 11:01 | 0.22 | 0.16665 | 0.0484 | -0.080238 | -0.10757 | 0.0086308 | 0.0064382 | 0.01157 | -0.053352 | 0.0028464 | 0.053352 | [7 empty] | 42895.459 | 9.41 | 3.8464 | 88.5481 | 9.1098 | 3.5722 | 32.5422 | 82.9878 | 12.7609 | -5.5636 | 30.9531 | 5.5636 | [7 empty] | 2017-06-09 11:01 | 106.67 | 129.587 | 11378.4889 | -4.1494 | 3.7756 | -15.6663 | 17.2174 | 14.2549 | 22.917 | 525.1889 | 22.917
2017-06-09 12:01 | 0.2 | 0.16679 | 0.04 | -0.10024 | -0.10742 | 0.010768 | 0.010048 | 0.01154 | -0.03321 | 0.0011029 | 0.03321 | [7 empty] | 42895.5007 |  |  | 0 | -0.30024 | -0.27421 | 0.082329 | 0.090143 | 0.075193 | 0 | 0 | 0 | [7 empty] | 2017-06-09 12:01 |  | 129.6 |  |  | 3.7886 |  |  | 14.3532
2017-06-09 13:01 | 0.23 | 0.16627 | 0.0529 | -0.070238 | -0.10794 | 0.0075817 | 0.0049334 | 0.011652 | -0.063729 | 0.0040614 | 0.063729 | [7 empty] | 42895.5424 | 4.63 | 3.8411 | 21.4369 | 4.3298 | 3.5669 | 15.4437 | 18.7468 | 12.7225 | -0.78892 | 0.62239 | 0.78892 | [7 empty] | 2017-06-09 13:01 | 120.15 | 129.659 | 14436.0225 | 9.3306 | 3.8476 | 35.9001 | 87.0603 | 14.8037 | 9.509 | 90.4211 | 9.509
2017-06-09 14:01 | 0.22 | 0.1664 | 0.0484 | -0.080238 | -0.10782 | 0.008651 | 0.0064382 | 0.011624 | -0.053603 | 0.0028733 | 0.053603 | [7 empty] | 42895.584 | 4.82 | 3.8378 | 23.2324 | 4.5198 | 3.5635 | 16.1063 | 20.4282 | 12.6988 | -0.98225 | 0.96482 | 0.98225 | [7 empty] | 2017-06-09 14:01 | 121.35 | 129.78 | 14725.8225 | 10.5306 | 3.9686 | 41.7914 | 110.8937 | 15.7495 | 8.43 | 71.0649 | 8.43
2017-06-09 15:01 | 0.27 | 0.16658 | 0.0729 | -0.030238 | -0.10763 | 0.0032546 | 0.00091434 | 0.011585 | -0.10342 | 0.010695 | 0.10342 | [7 empty] | 42895.6257 | 5.36 | 3.8292 | 28.7296 | 5.0598 | 3.555 | 17.9873 | 25.6012 | 12.6378 | -1.5308 | 2.3434 | 1.5308 | [7 empty] | 2017-06-09 15:01 | 116.23 | 129.822 | 13509.4129 | 5.4106 | 4.0106 | 21.6996 | 29.2747 | 16.0846 | 13.592 | 184.7425 | 13.592
2017-06-09 16:01 | 0.31 | 0.16712 | 0.0961 | 0.0097619 | -0.1071 | -0.0010455 | 9.5295e-05 | 0.011469 | -0.14288 | 0.020415 | 0.14288 | [7 empty] | 42895.6674 | 2.32 | 3.8226 | 5.3824 | 2.0198 | 3.5483 | 7.1668 | 4.0794 | 12.5908 | 1.5026 | 2.2577 | 1.5026 | [7 empty] | 2017-06-09 16:01 | 133.46 | 129.914 | 17811.5716 | 22.6406 | 4.1026 | 92.8845 | 512.5972 | 16.831 | -3.546 | 12.5741 | 3.546
2017-06-09 17:01 | 0.31 | 0.17062 | 0.0961 | 0.0097619 | -0.10359 | -0.0010113 | 9.5295e-05 | 0.010732 | -0.13938 | 0.019427 | 0.13938 | [7 empty] | 42895.709 | 2.57 | 3.8415 | 6.6049 | 2.2698 | 3.5673 | 8.097 | 5.1518 | 12.7259 | 1.2715 | 1.6168 | 1.2715 | [7 empty] | 2017-06-09 17:01 | 121.95 | 129.876 | 14871.8025 | 11.1306 | 4.0646 | 45.2411 | 123.8905 | 16.5207 | 7.926 | 62.8215 | 7.926
2017-06-09 18:01 | 0.32 | 0.17769 | 0.1024 | 0.019762 | -0.096526 | -0.0019075 | 0.00039053 | 0.0093173 | -0.14231 | 0.020253 | 0.14231 | [7 empty] | 42895.7507 | 2.76 | 3.8865 | 7.6176 | 2.4598 | 3.6123 | 8.8853 | 6.0504 | 13.0485 | 1.1265 | 1.269 | 1.1265 | [7 empty] | 2017-06-09 18:01 | 119.87 | 129.774 | 14368.8169 | 9.0506 | 3.9626 | 35.8636 | 81.9135 | 15.7019 | 9.904 | 98.0892 | 9.904
2017-06-09 19:01 | 0.33 | 0.18679 | 0.1089 | 0.029762 | -0.087425 | -0.0026019 | 0.00088577 | 0.0076432 | -0.14321 | 0.02051 | 0.14321 | [7 empty] | 42895.7924 | 3.02 | 3.9228 | 9.1204 | 2.7198 | 3.6486 | 9.9233 | 7.3971 | 13.3123 | 0.90282 | 0.81508 | 0.90282 | [7 empty] | 2017-06-09 19:01 | 101.86 | 129.646 | 10375.4596 | -8.9594 | 3.8346 | -34.3553 | 80.2707 | 14.7039 | 27.786 | 772.0618 | 27.786
2017-06-09 20:01 | 0.28 | 0.19504 | 0.0784 | -0.020238 | -0.079171 | 0.0016023 | 0.00040958 | 0.0062681 | -0.084958 | 0.0072179 | 0.084958 | [7 empty] | 42895.834 | 2.54 | 3.9252 | 6.4516 | 2.2398 | 3.651 | 8.1773 | 5.0165 | 13.3296 | 1.3852 | 1.9187 | 1.3852 | [7 empty] | 2017-06-09 20:01 | 133.48 | 129.71 | 17816.9104 | 22.6606 | 3.8986 | 88.3438 | 513.5032 | 15.1988 | -3.77 | 14.2129 | 3.77
2017-06-09 21:01 | 0.27 | 0.21095 | 0.0729 | -0.030238 | -0.063265 | 0.001913 | 0.00091434 | 0.0040025 | -0.059052 | 0.0034871 | 0.059052 | [7 empty] | 42895.8757 | 2.96 | 3.9668 | 8.7616 | 2.6598 | 3.6925 | 9.8213 | 7.0743 | 13.6349 | 1.0068 | 1.0136 | 1.0068 | [7 empty] | 2017-06-09 21:01 | 132.74 | 129.483 | 17619.9076 | 21.9206 | 3.6716 | 80.4829 | 480.5131 | 13.4804 | -3.257 | 10.608 | 3.257
2017-06-09 22:01 | 0.26 | 0.2297 | 0.0676 | -0.040238 | -0.044515 | 0.0017912 | 0.0016191 | 0.0019816 | -0.030302 | 0.00091821 | 0.030302 | [7 empty] | 42895.9174 | 2.65 | 3.9893 | 7.0225 | 2.3498 | 3.7151 | 8.7296 | 5.5214 | 13.8019 | 1.3393 | 1.7937 | 1.3393 | [7 empty] | 2017-06-09 22:01 | 78.85 | 128.99 | 6217.3225 | -31.9694 | 3.1786 | -101.6167 | 1022.0419 | 10.1033 | 50.14 | 2514.0196 | 50.14
2017-06-09 23:01 | 0.25 | 0.24119 | 0.0625 | -0.050238 | -0.033028 | 0.0016593 | 0.0025239 | 0.0010909 | -0.008815 | 7.7704e-05 | 0.008815 | [7 empty] | 42895.959 | 4.48 | 3.9432 | 20.0704 | 4.1798 | 3.6689 | 15.3353 | 17.4704 | 13.4611 | -0.53685 | 0.28821 | 0.53685 | [7 empty] | 2017-06-09 23:01 | 108.46 | 129.051 | 11763.5716 | -2.3594 | 3.2396 | -7.6434 | 5.5667 | 10.4948 | 20.591 | 423.9893 | 20.591
2017-06-10 00:01 | 0.22 | 0.24802 | 0.0484 | -0.080238 | -0.02619 | 0.0021015 | 0.0064382 | 0.00068593 | 0.028023 | 0.00078529 | 0.028023 | [7 empty] | 42896.0007 | 4.29 | 3.8765 | 18.4041 | 3.9898 | 3.6023 | 14.3722 | 15.9182 | 12.9764 | -0.41351 | 0.17099 | 0.41351 | [7 empty] | 2017-06-10 00:01 | 105.28 | 129.246 | 11083.8784 | -5.5394 | 3.4346 | -19.0254 | 30.6848 | 11.7962 | 23.966 | 574.3692 | 23.966
2017-06-10 01:01 | 0.22 | 0.251 | 0.0484 | -0.080238 | -0.023208 | 0.0018622 | 0.0064382 | 0.00053863 | 0.031005 | 0.00096131 | 0.031005 | [7 empty] | 42896.0424 | 3.6 | 3.8051 | 12.96 | 3.2998 | 3.5308 | 11.6509 | 10.8884 | 12.4668 | 0.20505 | 0.042046 | 0.20505 | [7 empty] | 2017-06-10 01:01 | 106.06 | 129.39 | 11248.7236 | -4.7594 | 3.5786 | -17.0318 | 22.6518 | 12.8061 | 23.33 | 544.2889 | 23.33
2017-06-10 02:01 | 0.22 | 0.25094 | 0.0484 | -0.080238 | -0.02327 | 0.0018672 | 0.0064382 | 0.00054151 | 0.030943 | 0.00095747 | 0.030943 | [7 empty] | 42896.084 | 5.06 | 3.7391 | 25.6036 | 4.7598 | 3.4649 | 16.4919 | 22.6553 | 12.0052 | -1.3209 | 1.7449 | 1.3209 | [7 empty] | 2017-06-10 02:01 | 127.06 | 129.472 | 16144.2436 | 16.2406 | 3.6606 | 59.4498 | 263.7574 | 13.3997 | 2.412 | 5.8177 | 2.412
2017-06-10 03:01 | 0.22 | 0.2514 | 0.0484 | -0.080238 | -0.022815 | 0.0018307 | 0.0064382 | 0.00052054 | 0.031398 | 0.00098583 | 0.031398 | [7 empty] | 42896.1257 | 4.76 | 3.7022 | 22.6576 | 4.4598 | 3.428 | 15.288 | 19.8895 | 11.7512 | -1.0578 | 1.1189 | 1.0578 | [7 empty] | 2017-06-10 03:01 | 108.96 | 129.469 | 11872.2816 | -1.8594 | 3.6576 | -6.8008 | 3.4573 | 13.3778 | 20.509 | 420.6191 | 20.509
2017-06-10 04:01 | 0.21 | 0.25247 | 0.0441 | -0.090238 | -0.021744 | 0.0019622 | 0.0081429 | 0.00047282 | 0.042469 | 0.0018036 | 0.042469 | [7 empty] | 42896.1674 | 4.26 | 3.684 | 18.1476 | 3.9598 | 3.4098 | 13.502 | 15.6797 | 11.6267 | -0.57599 | 0.33176 | 0.57599 | [7 empty] | 2017-06-10 04:01 | 140.48 | 129.416 | 19734.6304 | 29.6606 | 3.6046 | 106.9135 | 879.7518 | 12.9929 | -11.064 | 122.4121 | 11.064
2017-06-10 05:01 | 0.23 | 0.24897 | 0.0529 | -0.070238 | -0.025239 | 0.0017728 | 0.0049334 | 0.00063702 | 0.018974 | 0.00036001 | 0.018974 | [7 empty] | 42896.209 | 3.74 | 3.6455 | 13.9876 | 3.4398 | 3.3713 | 11.5965 | 11.832 | 11.3656 | -0.09449 | 0.0089284 | 0.09449 | [7 empty] | 2017-06-10 05:01 | 123.24 | 129.498 | 15188.0976 | 12.4206 | 3.6866 | 45.7894 | 154.2715 | 13.5907 | 6.258 | 39.1626 | 6.258
2017-06-10 06:01 | 0.19 | 0.2445 | 0.0361 | -0.11024 | -0.029709 | 0.0032751 | 0.012152 | 0.00088264 | 0.054504 | 0.0029707 | 0.054504 | [7 empty] | 42896.2507 | 9.93 | 3.6103 | 98.6049 | 9.6298 | 3.3361 | 32.1254 | 92.7323 | 11.1293 | -6.3197 | 39.939 | 6.3197 | [7 empty] | 2017-06-10 06:01 | 206.99 | 129.613 | 42844.8601 | 96.1706 | 3.8016 | 365.5986 | 9248.7862 | 14.4519 | -77.377 | 5987.2001 | 77.377
2017-06-10 07:01 | 0.2 | 0.24087 | 0.04 | -0.10024 | -0.03334 | 0.003342 | 0.010048 | 0.0011116 | 0.040873 | 0.0016706 | 0.040873 | [7 empty] | 42896.2924 | 10.07 | 3.5918 | 101.4049 | 9.7698 | 3.3176 | 32.4122 | 95.4482 | 11.0065 | -6.4782 | 41.9668 | 6.4782 | [7 empty] | 2017-06-10 07:01 | 35.61 | 129.644 | 1268.0721 | -75.2094 | 3.8326 | -288.2447 | 5656.4524 | 14.6885 | 94.034 | 8842.3932 | 94.034
2017-06-10 08:01 | 0.2 | 0.23716 | 0.04 | -0.10024 | -0.037053 | 0.0037142 | 0.010048 | 0.0013729 | 0.03716 | 0.0013809 | 0.03716 | [7 empty] | 42896.334 | 9.23 | 3.5848 | 85.1929 | 8.9298 | 3.3105 | 29.5624 | 79.7406 | 10.9597 | -5.6452 | 31.8687 | 5.6452 | [7 empty] | 2017-06-10 08:01 | 10.05 | 129.662 | 101.0025 | -100.7694 | 3.8506 | -388.0189 | 10154.47 | 14.8268 | 119.612 | 14307.0305 | 119.612
2017-06-10 09:01 | 0.22 | 0.23428 | 0.0484 | -0.080238 | -0.039938 | 0.0032046 | 0.0064382 | 0.0015951 | 0.014275 | 0.00020378 | 0.014275 | [7 empty] | 42896.3757 | 4.17 | 3.5923 | 17.3889 | 3.8698 | 3.3181 | 12.8401 | 14.9751 | 11.0096 | -0.57772 | 0.33376 | 0.57772 | [7 empty] | 2017-06-10 09:01 | 122.86 | 129.65 | 15094.5796 | 12.0406 | 3.8386 | 46.2186 | 144.9763 | 14.7346 | 6.79 | 46.1041 | 6.79
2017-06-10 10:01 | 0.19 | 0.22924 | 0.0361 | -0.11024 | -0.044977 | 0.0049582 | 0.012152 | 0.002023 | 0.039236 | 0.0015395 | 0.039236 | [7 empty] | 42896.4174 | 9.14 | 3.5892 | 83.5396 | 8.8398 | 3.315 | 29.3034 | 78.1414 | 10.9889 | -5.5508 | 30.8117 | 5.5508 | [7 empty] | 2017-06-10 10:01 | 83.88 | 129.687 | 7035.8544 | -26.9394 | 3.8756 | -104.4053 | 725.7307 | 15.02 | 45.807 | 2098.2812 | 45.807
2017-06-10 11:01 | 0.19 | 0.22579 | 0.0361 | -0.11024 | -0.048421 | 0.0053379 | 0.012152 | 0.0023446 | 0.035792 | 0.0012811 | 0.035792 | [7 empty] | 42896.459 | 9.56 | 3.6004 | 91.3936 | 9.2598 | 3.3262 | 30.8 | 85.7432 | 11.0637 | -5.9596 | 35.5165 | 5.9596 | [7 empty] | 2017-06-10 11:01 | 66.86 | 129.722 | 4470.2596 | -43.9594 | 3.9106 | -171.906 | 1932.428 | 15.2925 | 62.862 | 3951.631 | 62.862
2017-06-10 12:01 | 0.19 | 0.2232 | 0.0361 | -0.11024 | -0.051008 | 0.0056231 | 0.012152 | 0.0026018 | 0.033205 | 0.0011026 | 0.033205 | [7 empty] | 42896.5007 |  |  | 0 | -0.30024 | -0.27421 | 0.082329 | 0.090143 | 0.075193 | 0 | 0 | 0 | [7 empty] | 2017-06-10 12:01 |  | 129.724 |  |  | 3.9126 |  |  | 15.3081
2017-06-10 13:01 | 0.19 | 0.22093 | 0.0361 | -0.11024 | -0.053284 | 0.005874 | 0.012152 | 0.0028392 | 0.030929 | 0.0009566 | 0.030929 | [7 empty] | 42896.5424 | 8.52 | 3.6429 | 72.5904 | 8.2198 | 3.3687 | 27.69 | 67.5645 | 11.3482 | -4.8771 | 23.7859 | 4.8771 | [7 empty] | 2017-06-10 13:01 | 16.61 | 129.724 | 275.8921 | -94.2094 | 3.9126 | -368.6002 | 8875.4092 | 15.3081 | 113.114 | 12794.777 | 113.114
2017-06-10 14:01 | 0.22 | 0.21855 | 0.0484 | -0.080238 | -0.05566 | 0.0044661 | 0.0064382 | 0.0030981 | -0.001447 | 2.0938e-06 | 0.001447 | [7 empty] | 42896.584 | 4.2 | 3.6612 | 17.64 | 3.8998 | 3.387 | 13.2086 | 15.2081 | 11.4719 | -0.53877 | 0.29027 | 0.53877 | [7 empty] | 2017-06-10 14:01 | 107.45 | 129.731 | 11545.5025 | -3.3694 | 3.9196 | -13.2065 | 11.3528 | 15.363 | 22.281 | 496.443 | 22.281
2017-06-10 15:01 | 0.21 | 0.21653 | 0.0441 | -0.090238 | -0.057684 | 0.0052053 | 0.0081429 | 0.0033275 | 0.006529 | 4.2628e-05 | 0.006529 | [7 empty] | 42896.6257 | 4.47 | 3.6795 | 19.9809 | 4.1698 | 3.4053 | 14.1994 | 17.3869 | 11.5962 | -0.79047 | 0.62484 | 0.79047 | [7 empty] | 2017-06-10 15:01 | 118.14 | 129.72 | 13957.0596 | 7.3206 | 3.9086 | 28.6131 | 53.5913 | 15.2769 | 11.58 | 134.0964 | 11.58
2017-06-10 16:01 | 0.24 | 0.2135 | 0.0576 | -0.060238 | -0.060717 | 0.0036575 | 0.0036286 | 0.0036866 | -0.026504 | 0.00070246 | 0.026504 | [7 empty] | 42896.6674 | 4.72 | 3.6877 | 22.2784 | 4.4198 | 3.4135 | 15.0867 | 19.5343 | 11.6518 | -1.0323 | 1.0657 | 1.0323 | [7 empty] | 2017-06-10 16:01 | 102.88 | 129.709 | 10584.2944 | -7.9394 | 3.8976 | -30.9443 | 63.0339 | 15.191 | 26.829 | 719.7952 | 26.829
2017-06-10 17:01 | 0.33 | 0.20958 | 0.1089 | 0.029762 | -0.064637 | -0.0019237 | 0.00088577 | 0.004178 | -0.12042 | 0.014502 | 0.12042 | [7 empty] | 42896.709 | 4.67 | 3.6872 | 21.8089 | 4.3698 | 3.413 | 14.9141 | 19.0948 | 11.6487 | -0.98277 | 0.96584 | 0.98277 | [7 empty] | 2017-06-10 17:01 | 124.26 | 129.726 | 15440.5476 | 13.4406 | 3.9146 | 52.6141 | 180.65 | 15.3238 | 5.466 | 29.8772 | 5.466
2017-06-10 18:01 | 0.37 | 0.2063 | 0.1369 | 0.069762 | -0.067912 | -0.0047377 | 0.0048667 | 0.0046121 | -0.1637 | 0.026797 | 0.1637 | [7 empty] | 42896.7507 |  |  | 0 | -0.30024 | -0.27421 | 0.082329 | 0.090143 | 0.075193 | 0 | 0 | 0 | [7 empty] | 2017-06-10 18:01 |  | 129.722 |  |  | 3.9106 |  |  | 15.2925
2017-06-10 19:01 | 0.34 | 0.20332 | 0.1156 | 0.039762 | -0.070891 | -0.0028188 | 0.001581 | 0.0050256 | -0.13668 | 0.018681 | 0.13668 | [7 empty] | 42896.7924 | 5.41 | 3.7077 | 29.2681 | 5.1098 | 3.4335 | 17.5441 | 26.1097 | 11.7886 | -1.7023 | 2.8979 | 1.7023 | [7 empty] | 2017-06-10 19:01 | 127.79 | 129.69 | 16330.2841 | 16.9706 | 3.8786 | 65.8216 | 288.0016 | 15.0432 | 1.9 | 3.61 | 1.9
2017-06-10 20:01 | 0.35 | 0.20185 | 0.1225 | 0.049762 | -0.072363 | -0.0036009 | 0.0024762 | 0.0052364 | -0.14815 | 0.021948 | 0.14815 | [7 empty] | 42896.834 | 5.21 | 3.733 | 27.1441 | 4.9098 | 3.4588 | 16.9818 | 24.1058 | 11.9631 | -1.477 | 2.1816 | 1.477 | [7 empty] | 2017-06-10 20:01 | 128.13 | 129.656 | 16417.2969 | 17.3106 | 3.8446 | 66.5517 | 299.6572 | 14.7807 | 1.526 | 2.3287 | 1.526
2017-06-10 21:01 | 0.34 | 0.2021 | 0.1156 | 0.039762 | -0.072116 | -0.0028675 | 0.001581 | 0.0052008 | -0.1379 | 0.019017 | 0.1379 | [7 empty] | 42896.8757 | 4.02 | 3.7691 | 16.1604 | 3.7198 | 3.4948 | 13 | 13.8366 | 12.214 | -0.25094 | 0.062971 | 0.25094 | [7 empty] | 2017-06-10 21:01 | 129.6 | 129.605 | 16796.16 | 18.7806 | 3.7936 | 71.2454 | 352.7113 | 14.3911 | 0.005 | 2.5e-05 | 0.005
2017-06-10 22:01 | 0.32 | 0.20292 | 0.1024 | 0.019762 | -0.071292 | -0.0014089 | 0.00039053 | 0.0050826 | -0.11708 | 0.013707 | 0.11708 | [7 empty] | 42896.9174 | 4.05 | 3.7986 | 16.4025 | 3.7498 | 3.5244 | 13.2156 | 14.0607 | 12.4213 | -0.2514 | 0.063202 | 0.2514 | [7 empty] | 2017-06-10 22:01 | 129.55 | 129.578 | 16783.2025 | 18.7306 | 3.7666 | 70.55 | 350.8357 | 14.187 | 0.028 | 0.000784 | 0.028
2017-06-10 23:01 | 0.25 | 0.20191 | 0.0625 | -0.050238 | -0.072305 | 0.0036325 | 0.0025239 | 0.0052281 | -0.048092 | 0.0023128 | 0.048092 | [7 empty] | 42896.959 | 4.1 | 3.7966 | 16.81 | 3.7998 | 3.5223 | 13.3841 | 14.4382 | 12.4069 | -0.30344 | 0.092076 | 0.30344 | [7 empty] | 2017-06-10 23:01 | 118.65 | 129.69 | 14077.8225 | 7.8306 | 3.8786 | 30.3715 | 61.3184 | 15.0432 | 11.04 | 121.8816 | 11.04
2017-06-11 00:01 | 0.25 | 0.2036 | 0.0625 | -0.050238 | -0.070613 | 0.0035475 | 0.0025239 | 0.0049862 | -0.0464 | 0.002153 | 0.0464 | [7 empty] | 42897.0007 | 4.8 | 3.8144 | 23.04 | 4.4998 | 3.5402 | 15.9299 | 20.2479 | 12.5327 | -0.98563 | 0.97147 | 0.98563 | [7 empty] | 2017-06-11 00:01 | 129.5 | 129.769 | 16770.25 | 18.6806 | 3.9576 | 73.9297 | 348.9652 | 15.6623 | 0.269 | 0.072361 | 0.269
2017-06-11 01:01 | 0.38 | 0.20914 | 0.1444 | 0.079762 | -0.06507 | -0.0051901 | 0.006362 | 0.0042341 | -0.17086 | 0.029192 | 0.17086 | [7 empty] | 42897.0424 | 2.43 | 3.862 | 5.9049 | 2.1298 | 3.5878 | 7.6411 | 4.5359 | 12.8722 | 1.432 | 2.0506 | 1.432 | [7 empty] | 2017-06-11 01:01 | 81.05 | 129.541 | 6569.1025 | -29.7694 | 3.7296 | -111.0268 | 886.2166 | 13.9096 | 48.491 | 2351.3771 | 48.491
2017-06-11 02:01 | 0.41 | 0.21691 | 0.1681 | 0.10976 | -0.0573 | -0.0062894 | 0.012048 | 0.0032833 | -0.19309 | 0.037283 | 0.19309 | [7 empty] | 42897.084 | 10.17 | 3.9227 | 103.4289 | 9.8698 | 3.6485 | 36.0101 | 97.4122 | 13.3117 | -6.2473 | 39.0283 | 6.2473 | [7 empty] | 2017-06-11 02:01 | 56.93 | 129.154 | 3241.0249 | -53.8894 | 3.3426 | -180.1287 | 2904.0664 | 11.1727 | 72.224 | 5216.3062 | 72.224
2017-06-11 03:01 | 0.28 | 0.22478 | 0.0784 | -0.020238 | -0.049434 | 0.0010005 | 0.00040958 | 0.0024438 | -0.055221 | 0.0030494 | 0.055221 | [7 empty] | 42897.1257 | 2.41 | 3.977 | 5.8081 | 2.1098 | 3.7028 | 7.812 | 4.4511 | 13.7106 | 1.567 | 2.4555 | 1.567 | [7 empty] | 2017-06-11 03:01 | 98.41 | 128.745 | 9684.5281 | -12.4094 | 2.9336 | -36.4037 | 153.993 | 8.6058 | 30.335 | 920.2122 | 30.335
2017-06-11 04:01 | 0.39 | 0.22886 | 0.1521 | 0.089762 | -0.045351 | -0.0040708 | 0.0080572 | 0.0020567 | -0.16114 | 0.025965 | 0.16114 | [7 empty] | 42897.1674 | 3.1 | 3.9926 | 9.61 | 2.7998 | 3.7184 | 10.4106 | 7.8387 | 13.8264 | 0.8926 | 0.79673 | 0.8926 | [7 empty] | 2017-06-11 04:01 | 297.77 | 128.515 | 88666.9729 | 186.9506 | 2.7036 | 505.4327 | 34950.5305 | 7.3093 | -169.255 | 28647.255 | 169.255
2017-06-11 05:01 | 0.43 | 0.2338 | 0.1849 | 0.12976 | -0.040418 | -0.0052448 | 0.016838 | 0.0016336 | -0.1962 | 0.038496 | 0.1962 | [7 empty] | 42897.209 | 2.8 | 4.0202 | 7.84 | 2.4998 | 3.746 | 9.3642 | 6.2488 | 14.0328 | 1.2203 | 1.489 | 1.2203 | [7 empty] | 2017-06-11 05:01 | 53.24 | 128.287 | 2834.4976 | -57.5794 | 2.4756 | -142.5414 | 3315.3862 | 6.1284 | 75.047 | 5632.0522 | 75.047
2017-06-11 06:01 | 0.38 | 0.23877 | 0.1444 | 0.079762 | -0.035448 | -0.0028274 | 0.006362 | 0.0012566 | -0.14123 | 0.019947 | 0.14123 | [7 empty] | 42897.2507 | 2.95 | 4.0519 | 8.7025 | 2.6498 | 3.7777 | 10.0101 | 7.0212 | 14.2713 | 1.1019 | 1.2143 | 1.1019 | [7 empty] | 2017-06-11 06:01 | 71.41 | 128.024 | 5099.3881 | -39.4094 | 2.2126 | -87.1958 | 1553.1 | 4.8954 | 56.614 | 3205.145 | 56.614
2017-06-11 07:01 | 0.34 | 0.24439 | 0.1156 | 0.039762 | -0.029825 | -0.0011859 | 0.001581 | 0.00088955 | -0.095612 | 0.0091417 | 0.095612 | [7 empty] | 42897.2924 | 2.74 | 4.0896 | 7.5076 | 2.4398 | 3.8154 | 9.3086 | 5.9524 | 14.5569 | 1.3496 | 1.8213 | 1.3496 | [7 empty] | 2017-06-11 07:01 | 85.7 | 127.78 | 7344.49 | -25.1194 | 1.9686 | -49.4491 | 630.9838 | 3.8752 | 42.08 | 1770.7264 | 42.08
2017-06-11 08:01 | 0.28 | 0.24868 | 0.0784 | -0.020238 | -0.025534 | 0.00051677 | 0.00040958 | 0.000652 | -0.031321 | 0.00098101 | 0.031321 | [7 empty] | 42897.334 | 2.57 | 4.1125 | 6.6049 | 2.2698 | 3.8383 | 8.7121 | 5.1518 | 14.7328 | 1.5425 | 2.3794 | 1.5425 | [7 empty] | 2017-06-11 08:01 | 100.45 | 127.62 | 10090.2025 | -10.3694 | 1.8086 | -18.7537 | 107.5243 | 3.2709 | 27.17 | 738.2089 | 27.17
2017-06-11 09:01 | 0.33 | 0.25066 | 0.1089 | 0.029762 | -0.023554 | -0.00070102 | 0.00088577 | 0.00055481 | -0.079341 | 0.006295 | 0.079341 | [7 empty] | 42897.3757 | 2.56 | 4.1139 | 6.5536 | 2.2598 | 3.8397 | 8.6768 | 5.1065 | 14.7431 | 1.5539 | 2.4146 | 1.5539 | [7 empty] | 2017-06-11 09:01 | 267.46 | 127.565 | 71534.8516 | 156.6406 | 1.7536 | 274.6792 | 24536.2806 | 3.075 | -139.895 | 19570.611 | 139.895
2017-06-11 10:01 | 0.4 | 0.25095 | 0.16 | 0.099762 | -0.023259 | -0.0023204 | 0.0099524 | 0.000541 | -0.14905 | 0.022215 | 0.14905 | [7 empty] | 42897.4174 | 2.63 | 4.1029 | 6.9169 | 2.3298 | 3.8286 | 8.9198 | 5.4278 | 14.6585 | 1.4729 | 2.1693 | 1.4729 | [7 empty] | 2017-06-11 10:01 | 168.91 | 127.566 | 28530.5881 | 58.0906 | 1.7546 | 101.9236 | 3374.5189 | 3.0785 | -41.344 | 1709.3263 | 41.344
2017-06-11 11:01 | 0.46 | 0.25217 | 0.2116 | 0.15976 | -0.022046 | -0.0035222 | 0.025524 | 0.00048604 | -0.20783 | 0.043195 | 0.20783 | [7 empty] | 42897.459 | 2.96 | 4.1072 | 8.7616 | 2.6598 | 3.833 | 10.1948 | 7.0743 | 14.6917 | 1.1472 | 1.316 | 1.1472 | [7 empty] | 2017-06-11 11:01 | 86.08 | 127.426 | 7409.7664 | -24.7394 | 1.6146 | -39.9433 | 612.0374 | 2.6068 | 41.346 | 1709.4917 | 41.346
2017-06-11 12:01 | 0.47 | 0.25092 | 0.2209 | 0.16976 | -0.023294 | -0.0039545 | 0.028819 | 0.00054263 | -0.21908 | 0.047996 | 0.21908 | [7 empty] | 42897.5007 | 2.93 | 4.0975 | 8.5849 | 2.6298 | 3.8233 | 10.0543 | 6.9156 | 14.6175 | 1.1675 | 1.3631 | 1.1675 | [7 empty] | 2017-06-11 12:01 | 121.71 | 127.322 | 14813.3241 | 10.8906 | 1.5106 | 16.451 | 118.6054 | 2.2818 | 5.612 | 31.4945 | 5.612
2017-06-11 13:01 | 0.44 | 0.24635 | 0.1936 | 0.13976 | -0.027867 | -0.0038948 | 0.019533 | 0.00077659 | -0.19365 | 0.037502 | 0.19365 | [7 empty] | 42897.5424 | 2.82 | 4.0693 | 7.9524 | 2.5198 | 3.795 | 9.5626 | 6.3492 | 14.4023 | 1.2493 | 1.5606 | 1.2493 | [7 empty] | 2017-06-11 13:01 | 166.52 | 127.41 | 27728.9104 | 55.7006 | 1.5986 | 89.0409 | 3102.5579 | 2.5554 | -39.11 | 1529.5921 | 39.11
2017-06-11 14:01 | 0.29 | 0.2358 | 0.0841 | -0.010238 | -0.038412 | 0.00039327 | 0.00010482 | 0.0014755 | -0.054199 | 0.0029375 | 0.054199 | [7 empty] | 42897.584 | 2.57 | 3.9988 | 6.6049 | 2.2698 | 3.7246 | 8.454 | 5.1518 | 13.8727 | 1.4288 | 2.0415 | 1.4288 | [7 empty] | 2017-06-11 14:01 | 115.44 | 127.745 | 13326.3936 | 4.6206 | 1.9336 | 8.9342 | 21.35 | 3.7387 | 12.305 | 151.413 | 12.305
2017-06-11 15:01 | 0.27 | 0.22562 | 0.0729 | -0.030238 | -0.048588 | 0.0014692 | 0.00091434 | 0.0023608 | -0.044375 | 0.0019691 | 0.044375 | [7 empty] | 42897.6257 | 2.31 | 3.9465 | 5.3361 | 2.0098 | 3.6722 | 7.3803 | 4.0391 | 13.4854 | 1.6365 | 2.678 | 1.6365 | [7 empty] | 2017-06-11 15:01 | 303.26 | 128.076 | 91966.6276 | 192.4406 | 2.2646 | 435.7939 | 37033.3883 | 5.1282 | -175.184 | 30689.4339 | 175.184
2017-06-11 16:01 | 0.27 | 0.21796 | 0.0729 | -0.030238 | -0.056253 | 0.001701 | 0.00091434 | 0.0031644 | -0.05204 | 0.0027082 | 0.05204 | [7 empty] | 42897.6674 | 2.44 | 3.9252 | 5.9536 | 2.1398 | 3.651 | 7.8123 | 4.5786 | 13.3298 | 1.4852 | 2.2058 | 1.4852 | [7 empty] | 2017-06-11 16:01 | 1.93 | 128.187 | 3.7249 | -108.8894 | 2.3756 | -258.6736 | 11856.8993 | 5.6433 | 126.257 | 15940.83 | 126.257
2017-06-11 17:01 | 0.21 | 0.21115 | 0.0441 | -0.090238 | -0.063063 | 0.0056907 | 0.0081429 | 0.003977 | 0.00115 | 1.3225e-06 | 0.00115 | [7 empty] | 42897.709 | 2.02 | 3.9138 | 4.0804 | 1.7198 | 3.6396 | 6.2593 | 2.9576 | 13.2469 | 1.8938 | 3.5866 | 1.8938 | [7 empty] | 2017-06-11 17:01 | 14.44 | 128.277 | 208.5136 | -96.3794 | 2.4656 | -237.6294 | 9288.9869 | 6.079 | 113.837 | 12958.8626 | 113.837
2017-06-11 18:01 | 0.2 | 0.20708 | 0.04 | -0.10024 | -0.067128 | 0.0067288 | 0.010048 | 0.0045062 | 0.007085 | 5.0197e-05 | 0.007085 | [7 empty] | 42897.7507 | 5.48 | 3.9286 | 30.0304 | 5.1798 | 3.6544 | 18.9291 | 26.8299 | 13.3548 | -1.5514 | 2.4067 | 1.5514 | [7 empty] | 2017-06-11 18:01 | 90.66 | 128.333 | 8219.2356 | -20.1594 | 2.5216 | -50.8332 | 406.401 | 6.3583 | 37.673 | 1419.2549 | 37.673
2017-06-11 19:01 | 0.21 | 0.20189 | 0.0441 | -0.090238 | -0.072326 | 0.0065266 | 0.0081429 | 0.0052311 | -0.008113 | 6.5821e-05 | 0.008113 | [7 empty] | 42897.7924 | 5.26 | 3.9222 | 27.6676 | 4.9598 | 3.648 | 18.0933 | 24.5992 | 13.308 | -1.3378 | 1.7896 | 1.3378 | [7 empty] | 2017-06-11 19:01 | 113.27 | 128.503 | 12830.0929 | 2.4506 | 2.6916 | 6.596 | 6.0055 | 7.2445 | 15.233 | 232.0443 | 15.233
2017-06-11 20:01 | 0.2 | 0.19636 | 0.04 | -0.10024 | -0.07785 | 0.0078036 | 0.010048 | 0.0060607 | -0.003637 | 1.3228e-05 | 0.003637 | [7 empty] | 42897.834 | 8.66 | 3.9054 | 74.9956 | 8.3598 | 3.6312 | 30.3559 | 69.8856 | 13.1856 | -4.7546 | 22.6061 | 4.7546 | [7 empty] | 2017-06-11 20:01 | 27 | 128.787 | 729 | -83.8194 | 2.9756 | -249.4099 | 7025.6902 | 8.854 | 101.787 | 10360.5934 | 101.787
2017-06-11 21:01 | 0.23 | 0.19313 | 0.0529 | -0.070238 | -0.081087 | 0.0056954 | 0.0049334 | 0.0065752 | -0.036874 | 0.0013597 | 0.036874 | [7 empty] | 42897.8757 | 5.33 | 3.9055 | 28.4089 | 5.0298 | 3.6313 | 18.2647 | 25.2985 | 13.1865 | -1.4245 | 2.0291 | 1.4245 | [7 empty] | 2017-06-11 21:01 | 114.84 | 128.88 | 13188.2256 | 4.0206 | 3.0686 | 12.3375 | 16.1653 | 9.4161 | 14.04 | 197.1216 | 14.04
2017-06-11 22:01 | 0.22 | 0.19019 | 0.0484 | -0.080238 | -0.084027 | 0.0067422 | 0.0064382 | 0.0070606 | -0.029814 | 0.00088887 | 0.029814 | [7 empty] | 42897.9174 | 4.38 | 3.9023 | 19.1844 | 4.0798 | 3.6281 | 14.8016 | 16.6445 | 13.1629 | -0.47772 | 0.22822 | 0.47772 | [7 empty] | 2017-06-11 22:01 | 110.54 | 128.885 | 12219.0916 | -0.27939 | 3.0736 | -0.85872 | 0.078059 | 9.4468 | 18.345 | 336.539 | 18.345
2017-06-11 23:01 | 0.2 | 0.1878 | 0.04 | -0.10024 | -0.086416 | 0.0086622 | 0.010048 | 0.0074678 | -0.012203 | 0.00014891 | 0.012203 | [7 empty] | 42897.959 | 4.02 | 3.9065 | 16.1604 | 3.7198 | 3.6323 | 13.5112 | 13.8366 | 13.1934 | -0.11352 | 0.012887 | 0.11352 | [7 empty] | 2017-06-11 23:01 | 120.96 | 128.807 | 14631.3216 | 10.1406 | 2.9956 | 30.3768 | 102.832 | 8.9734 | 7.847 | 61.5754 | 7.847
2017-06-12 00:01 | 0.22 | 0.18632 | 0.0484 | -0.080238 | -0.087893 | 0.0070524 | 0.0064382 | 0.0077252 | -0.03368 | 0.0011343 | 0.03368 | [7 empty] | 42898.0007 | 4.6 | 3.9291 | 21.16 | 4.2998 | 3.6549 | 15.7153 | 18.488 | 13.3584 | -0.67087 | 0.45007 | 0.67087 | [7 empty] | 2017-06-12 00:01 | 121.67 | 128.576 | 14803.5889 | 10.8506 | 2.7646 | 29.9972 | 117.7357 | 7.6428 | 6.906 | 47.6928 | 6.906
2017-06-12 01:01 | 0.26 | 0.18217 | 0.0676 | -0.040238 | -0.092042 | 0.0037036 | 0.0016191 | 0.0084718 | -0.077829 | 0.0060574 | 0.077829 | [7 empty] | 42898.0424 | 5.01 | 3.9311 | 25.1001 | 4.7098 | 3.6569 | 17.2231 | 22.1819 | 13.3728 | -1.0789 | 1.164 | 1.0789 | [7 empty] | 2017-06-12 01:01 | 137.34 | 128.369 | 18862.2756 | 26.5206 | 2.5576 | 67.8281 | 703.3427 | 6.5411 | -8.971 | 80.4788 | 8.971
2017-06-12 02:01 | 0.28 | 0.18147 | 0.0784 | -0.020238 | -0.092742 | 0.0018769 | 0.00040958 | 0.0086011 | -0.098529 | 0.009708 | 0.098529 | [7 empty] | 42898.084 | 4.61 | 3.99 | 21.2521 | 4.3098 | 3.7158 | 16.0143 | 18.574 | 13.8073 | -0.61997 | 0.38436 | 0.61997 | [7 empty] | 2017-06-12 02:01 | 129.63 | 127.914 | 16803.9369 | 18.8106 | 2.1026 | 39.5505 | 353.839 | 4.4208 | -1.716 | 2.9447 | 1.716
2017-06-12 03:01 | 0.21 | 0.18442 | 0.0441 | -0.090238 | -0.089791 | 0.0081026 | 0.0081429 | 0.0080625 | -0.025578 | 0.00065423 | 0.025578 | [7 empty] | 42898.1257 | 4.97 | 4.091 | 24.7009 | 4.6698 | 3.8168 | 17.8234 | 21.8067 | 14.5678 | -0.87901 | 0.77266 | 0.87901 | [7 empty] | 2017-06-12 03:01 | 106.99 | 127.109 | 11446.8601 | -3.8294 | 1.2976 | -4.9689 | 14.6642 | 1.6837 | 20.119 | 404.7742 | 20.119
2017-06-12 04:01 | 0.21 | 0.18873 | 0.0441 | -0.090238 | -0.085484 | 0.0077139 | 0.0081429 | 0.0073076 | -0.021271 | 0.00045246 | 0.021271 | [7 empty] | 42898.1674 | 5.13 | 4.2038 | 26.3169 | 4.8298 | 3.9296 | 18.9791 | 23.3266 | 15.4419 | -0.92617 | 0.85779 | 0.92617 | [7 empty] | 2017-06-12 04:01 | 98.62 | 126.29 | 9725.9044 | -12.1994 | 0.47856 | -5.8382 | 148.8251 | 0.22902 | 27.67 | 765.6289 | 27.67
2017-06-12 05:01 | 0.26 | 0.19658 | 0.0676 | -0.040238 | -0.07763 | 0.0031237 | 0.0016191 | 0.0060265 | -0.063417 | 0.0040217 | 0.063417 | [7 empty] | 42898.209 | 4.32 | 4.3466 | 18.6624 | 4.0198 | 4.0724 | 16.3701 | 16.1585 | 16.5844 | 0.02661 | 0.00070809 | 0.02661 | [7 empty] | 2017-06-12 05:01 | 115.69 | 125.381 | 13384.1761 | 4.8706 | -0.43044 | -2.0965 | 23.7228 | 0.18528 | 9.691 | 93.9155 | 9.691
2017-06-12 06:01 | 0.27 | 0.21092 | 0.0729 | -0.030238 | -0.063297 | 0.001914 | 0.00091434 | 0.0040066 | -0.059084 | 0.0034909 | 0.059084 | [7 empty] | 42898.2507 | 2.54 | 4.5282 | 6.4516 | 2.2398 | 4.254 | 9.5279 | 5.0165 | 18.0962 | 1.9882 | 3.9529 | 1.9882 | [7 empty] | 2017-06-12 06:01 | 84.95 | 124.245 | 7216.5025 | -25.8694 | -1.5664 | 40.5228 | 669.2254 | 2.4537 | 39.295 | 1544.097 | 39.295
2017-06-12 07:01 | 0.28 | 0.23394 | 0.0784 | -0.020238 | -0.040278 | 0.00081516 | 0.00040958 | 0.0016223 | -0.046065 | 0.002122 | 0.046065 | [7 empty] | 42898.2924 | 2.56 | 4.7345 | 6.5536 | 2.2598 | 4.4603 | 10.0791 | 5.1065 | 19.894 | 2.1745 | 4.7284 | 2.1745 | [7 empty] | 2017-06-12 07:01 | 113.03 | 122.856 | 12775.7809 | 2.2106 | -2.9554 | -6.5333 | 4.8868 | 8.7346 | 9.826 | 96.5503 | 9.826
2017-06-12 08:01 | 0.34 | 0.25348 | 0.1156 | 0.039762 | -0.02073 | -0.00082428 | 0.001581 | 0.00042975 | -0.086517 | 0.0074852 | 0.086517 | [7 empty] | 42898.334 | 2.56 | 4.8354 | 6.5536 | 2.2598 | 4.5612 | 10.3072 | 5.1065 | 20.8046 | 2.2754 | 5.1775 | 2.2754 | [7 empty] | 2017-06-12 08:01 | 285.3 | 122.141 | 81396.09 | 174.4806 | -3.6704 | -640.4201 | 30443.4832 | 13.4721 | -163.159 | 26620.8593 | 163.159
2017-06-12 09:01 | 0.35 | 0.2652 | 0.1225 | 0.049762 | -0.0090123 | -0.00044847 | 0.0024762 | 8.1222e-05 | -0.084799 | 0.0071909 | 0.084799 | [7 empty] | 42898.3757 | 5.45 | 4.8492 | 29.7025 | 5.1498 | 4.575 | 23.56 | 26.52 | 20.9303 | -0.60082 | 0.36098 | 0.60082 | [7 empty] | 2017-06-12 09:01 | 131.27 | 122.047 | 17231.8129 | 20.4506 | -3.7644 | -76.985 | 418.2274 | 14.171 | -9.223 | 85.0637 | 9.223
2017-06-12 10:01 | 0.34 | 0.27453 | 0.1156 | 0.039762 | 0.00032168 | 1.2791e-05 | 0.001581 | 1.0348e-07 | -0.065465 | 0.0042857 | 0.065465 | [7 empty] | 42898.4174 | 5.84 | 4.8475 | 34.1056 | 5.5398 | 4.5733 | 25.3349 | 30.689 | 20.9149 | -0.99251 | 0.98508 | 0.99251 | [7 empty] | 2017-06-12 10:01 | 116.43 | 121.978 | 13555.9449 | 5.6106 | -3.8334 | -21.5079 | 31.4789 | 14.6952 | 5.548 | 30.7803 | 5.548

## C-VAL
Wave Height | 1.1582 | 1.2503 | 1.5719 |  |  | 36.4817 | 53.2408 | 43.0229 | 21.2868 | 25.2618 | 0.28165 | 0.282 | 0.092151 | 0.33069 | 0.52552 | 0.76226 | 0.93043 | 0.28553 | Wave Period | 6.7191 | 6.2318 | 45.131 |  |  | 4522.2796 | 5116.3815 | 4243.3495 | -57.4777 | 303.186 | 1.0429 | 1.043 | -0.35047 | 1.3597 | 0.94074 | 0.97056 | 0.95904 | 1.3036 | Wave Direction | 152.7272 |  | 58.7224 | 32449.46 |  |  | 1440165.2499 | 5360203.9764 | 566296.511 | -15698.7941 | 3043275.2602 | 108.3617 | 108.362 | -94.0048 | 134.9934 | 0.43225 | 0.82661 | 0.43841 | 1.2458
Time | Measured | Computed | Meas^2 | Meas - mean(Meas) | Comp - mean(Comp) | (Meas - mean(Meas)) * (Comp - mean(Comp)) | (Meas - mean(Meas))^2 | (Comp - mean(Comp))^2 | Comp - Meas | (Comp - Meas)^2 | Abs(comp-meas) | MAE | mean_bias (m) | RMSE (m) | Nash | r | BSS | SI | Time | Measured | Computed | Meas^2 | Meas - mean(Meas) | Comp - mean(Comp) | (Meas - mean(Meas)) * (Comp - mean(Comp)) | (Meas - mean(Meas))^2 | (Comp - mean(Comp))^2 | Comp - Meas | (Comp - Meas)^2 | Abs(comp-meas) | MAE | mean_bias | RMSE | Nash | r | BSS | SI | Time | Measured | Comp (RAW) | Comp (Trans) | Meas^2 | Meas - mean(Meas) | Comp - mean(Comp) | (Meas - mean(Meas)) * (Comp - mean(Comp)) | (Meas - mean(Meas))^2 | (Comp - mean(Comp))^2 | Comp - Meas | (Comp - Meas)^2 | Abs(comp-meas) | MAE | mean_bias | RMSE | Nash | r | BSS | SI
2016-11-17 10:01 | 1.72 | 1.5048 | 2.9584 | 0.56182 | 0.25442 | 0.14294 | 0.31564 | 0.064728 | -0.21525 | 0.046333 | 0.21525 | [7 empty] | 2016-11-17 10:01 | 6.09 | 8.1516 | 37.0881 | 4.9318 | 6.9012 | 34.0356 | 24.3228 | 47.6271 | 2.0616 | 4.2501 | 2.0616 | [7 empty] | 2019-10-15 10:01 | 58.13 | 56.7841 | 56.7841 | 3379.0969 | 56.9718 | 55.5338 | 3163.8597 | 3245.7881 | 3083.9993 | -1.3459 | 1.8114 | 1.3459
2016-11-17 11:01 | 1.56 | 1.6393 | 2.4336 | 0.40182 | 0.38897 | 0.15629 | 0.16146 | 0.1513 | 0.0793 | 0.0062885 | 0.0793 | [7 empty] | 2016-11-17 11:01 | 5.88 | 7.8328 | 34.5744 | 4.7218 | 6.5825 | 31.0813 | 22.2956 | 43.329 | 1.9528 | 3.8135 | 1.9528 | [7 empty] | 2016-11-17 11:01 | 58.56 | 57.9766 | 57.9766 | 3429.2736 | 57.4018 | 56.7263 | 3256.1909 | 3294.9687 | 3217.8694 | -0.5834 | 0.34036 | 0.5834
2016-11-17 12:01 | 1.6 | 1.7215 | 2.56 | 0.44182 | 0.47115 | 0.20816 | 0.1952 | 0.22198 | 0.12148 | 0.014757 | 0.12148 | [7 empty] | 2016-11-17 12:01 | 5.97 | 7.6992 | 35.6409 | 4.8118 | 6.4488 | 31.0307 | 23.1536 | 41.5876 | 1.7292 | 2.9901 | 1.7292 | [7 empty] | 2016-11-17 12:01 | 133 | 54.8887 | 54.8887 | 17689 | 131.8418 | 53.6384 | 7071.7799 | 17382.265 | 2877.0745 | -78.1113 | 6101.3752 | 78.1113
2016-11-17 13:01 | 1.64 | 1.7412 | 2.6896 | 0.48182 | 0.49091 | 0.23653 | 0.23215 | 0.24099 | 0.10124 | 0.01025 | 0.10124 | [7 empty] | 2016-11-17 13:01 | 7.04 | 7.6113 | 49.5616 | 5.8818 | 6.361 | 37.4142 | 34.5958 | 40.4622 | 0.57132 | 0.32641 | 0.57132 | [7 empty] | 2016-11-17 13:01 | 63.48 | 53.8567 | 53.8567 | 4029.7104 | 62.3218 | 52.6064 | 3278.5245 | 3884.009 | 2767.4299 | -9.6233 | 92.6079 | 9.6233
2016-11-17 14:01 | 1.42 | 1.7409 | 2.0164 | 0.26182 | 0.49054 | 0.12843 | 0.068549 | 0.24063 | 0.32087 | 0.10296 | 0.32087 | [7 empty] | 2016-11-17 14:01 | 6.22 | 7.5424 | 38.6884 | 5.0618 | 6.292 | 31.8491 | 25.622 | 39.5896 | 1.3224 | 1.7486 | 1.3224 | [7 empty] | 2016-11-17 14:01 | 191.86 | 53.229 | 53.229 | 36810.2596 | 190.7018 | 51.9787 | 9912.4264 | 36367.1835 | 2701.7819 | -138.631 | 19218.5542 | 138.631
2016-11-17 15:01 | 1.34 | 1.742 | 1.7956 | 0.18182 | 0.49165 | 0.08939 | 0.033058 | 0.24172 | 0.40198 | 0.16159 | 0.40198 | [7 empty] | 2016-11-17 15:01 | 5.84 | 7.5109 | 34.1056 | 4.6818 | 6.2605 | 29.3107 | 21.9194 | 39.1943 | 1.6709 | 2.7918 | 1.6709 | [7 empty] | 2016-11-17 15:01 | 234.08 | 52.868 | 52.868 | 54793.4464 | 232.9218 | 51.6177 | 12022.881 | 54252.5734 | 2664.3836 | -181.212 | 32837.7889 | 181.212
2016-11-17 16:01 | 1.46 | 1.7537 | 2.1316 | 0.30182 | 0.5034 | 0.15193 | 0.091094 | 0.25341 | 0.29373 | 0.086277 | 0.29373 | [7 empty] | 2016-11-17 16:01 | 5.89 | 7.5164 | 34.6921 | 4.7318 | 6.266 | 29.6498 | 22.3901 | 39.2634 | 1.6264 | 2.6451 | 1.6264 | [7 empty] | 2016-11-17 16:01 | 236.32 | 52.8196 | 52.8196 | 55847.1424 | 235.1618 | 51.5693 | 12127.1227 | 55301.0807 | 2659.3893 | -183.5004 | 33672.3968 | 183.5004
2016-11-17 17:01 | 1.34 | 1.7617 | 1.7956 | 0.18182 | 0.51136 | 0.092974 | 0.033058 | 0.26149 | 0.42169 | 0.17782 | 0.42169 | [7 empty] | 2016-11-17 17:01 | 9.64 | 7.5307 | 92.9296 | 8.4818 | 6.2803 | 53.2688 | 71.9412 | 39.4428 | -2.1093 | 4.4492 | 2.1093 | [7 empty] | 2016-11-17 17:01 | 229.31 | 52.5524 | 52.5524 | 52583.0761 | 228.1518 | 51.3021 | 11704.66 | 52053.2521 | 2631.9021 | -176.7576 | 31243.2492 | 176.7576
2016-11-17 18:01 | 1.34 | 1.7643 | 1.7956 | 0.18182 | 0.51395 | 0.093445 | 0.033058 | 0.26414 | 0.42428 | 0.18001 | 0.42428 | [7 empty] | 2016-11-17 18:01 | 6.76 | 7.5365 | 45.6976 | 5.6018 | 6.2861 | 35.2137 | 31.3804 | 39.5153 | 0.77645 | 0.60287 | 0.77645 | [7 empty] | 2016-11-17 18:01 | 23.77 | 52.3437 | 52.3437 | 565.0129 | 22.6118 | 51.0934 | 1155.3139 | 511.2943 | 2610.5322 | 28.5737 | 816.4563 | 28.5737
2016-11-17 19:01 | 1.19 | 1.7551 | 1.4161 | 0.031818 | 0.50482 | 0.016062 | 0.0010124 | 0.25484 | 0.56515 | 0.31939 | 0.56515 | [7 empty] | 2016-11-17 19:01 | 6.38 | 7.5265 | 40.7044 | 5.2218 | 6.2762 | 32.7731 | 27.2674 | 39.3904 | 1.1465 | 1.3145 | 1.1465 | [7 empty] | 2016-11-17 19:01 | 349 | 52.1828 | 52.1828 | 121801 | 347.8418 | 50.9325 | 17716.4421 | 120993.9305 | 2594.1162 | -296.8172 | 88100.4502 | 296.8172
2016-11-17 20:01 | 1.13 | 1.7372 | 1.2769 | -0.028182 | 0.48687 | -0.013721 | 0.00079421 | 0.23704 | 0.6072 | 0.36869 | 0.6072 | [7 empty] | 2016-11-17 20:01 | 6.22 | 7.5067 | 38.6884 | 5.0618 | 6.2564 | 31.6686 | 25.622 | 39.1423 | 1.2867 | 1.6556 | 1.2867 | [7 empty] | 2016-11-17 20:01 | 199.83 | 51.9041 | 51.9041 | 39932.0289 | 198.6718 | 50.6538 | 10063.4761 | 39470.4913 | 2565.8042 | -147.9259 | 21882.0719 | 147.9259
2016-11-17 21:01 | 1.18 | 1.7152 | 1.3924 | 0.021818 | 0.46483 | 0.010142 | 0.00047603 | 0.21606 | 0.53516 | 0.2864 | 0.53516 | [7 empty] | 2016-11-17 21:01 | 7.76 | 7.4899 | 60.2176 | 6.6018 | 6.2395 | 41.1923 | 43.584 | 38.9318 | -0.27013 | 0.07297 | 0.27013 | [7 empty] | 2016-11-17 21:01 | 22.12 | 51.557 | 51.557 | 489.2944 | 20.9618 | 50.3067 | 1054.5192 | 439.3978 | 2530.7608 | 29.437 | 866.537 | 29.437
2016-11-17 22:01 | 1.28 | 1.6959 | 1.6384 | 0.12182 | 0.44559 | 0.054281 | 0.01484 | 0.19855 | 0.41592 | 0.17299 | 0.41592 | [7 empty] | 2016-11-17 22:01 | 6.73 | 7.4812 | 45.2929 | 5.5718 | 6.2309 | 34.7175 | 31.0452 | 38.8242 | 0.75124 | 0.56436 | 0.75124 | [7 empty] | 2016-11-17 22:01 | 48.27 | 51.3067 | 51.3067 | 2329.9929 | 47.1118 | 50.0564 | 2358.2465 | 2219.5234 | 2505.6399 | 3.0367 | 9.2215 | 3.0367
2016-11-17 23:01 | 1.23 | 1.6767 | 1.5129 | 0.071818 | 0.42636 | 0.03062 | 0.0051579 | 0.18178 | 0.44669 | 0.19953 | 0.44669 | [7 empty] | 2016-11-17 23:01 | 5.81 | 7.4723 | 33.7561 | 4.6518 | 6.222 | 28.9437 | 21.6394 | 38.7135 | 1.6623 | 2.7634 | 1.6623 | [7 empty] | 2016-11-17 23:01 | 43.97 | 51.0499 | 51.0499 | 1933.3609 | 42.8118 | 49.7996 | 2132.01 | 1832.8518 | 2479.9969 | 7.0799 | 50.125 | 7.0799
2016-11-18 00:01 | 1.36 | 1.6508 | 1.8496 | 0.20182 | 0.40047 | 0.080822 | 0.040731 | 0.16037 | 0.2908 | 0.084565 | 0.2908 | [7 empty] | 2016-11-18 00:01 | 7.5 | 7.453 | 56.25 | 6.3418 | 6.2026 | 39.3359 | 40.2187 | 38.4725 | -0.04705 | 0.0022137 | 0.04705 | [7 empty] | 2016-11-18 00:01 | 193.41 | 50.7994 | 50.7994 | 37407.4281 | 192.2518 | 49.5491 | 9525.8983 | 36960.7616 | 2455.1101 | -142.6106 | 20337.7832 | 142.6106
2016-11-18 01:01 | 1.21 | 1.6262 | 1.4641 | 0.051818 | 0.37583 | 0.019475 | 0.0026851 | 0.14125 | 0.41616 | 0.17319 | 0.41616 | [7 empty] | 2016-11-18 01:01 | 6.34 | 7.4411 | 40.1956 | 5.1818 | 6.1908 | 32.0795 | 26.8512 | 38.3257 | 1.1011 | 1.2124 | 1.1011 | [7 empty] | 2016-11-18 01:01 | 45.48 | 50.5609 | 50.5609 | 2068.4304 | 44.3218 | 49.3106 | 2185.534 | 1964.4236 | 2431.5321 | 5.0809 | 25.8155 | 5.0809
2016-11-18 02:01 | 1.19 | 1.6096 | 1.4161 | 0.031818 | 0.35928 | 0.011432 | 0.0010124 | 0.12908 | 0.41961 | 0.17607 | 0.41961 | [7 empty] | 2016-11-18 02:01 | 6.69 | 7.4419 | 44.7561 | 5.5318 | 6.1916 | 34.2507 | 30.601 | 38.3356 | 0.75191 | 0.56537 | 0.75191 | [7 empty] | 2016-11-18 02:01 | 195.22 | 50.4437 | 50.4437 | 38110.8484 | 194.0618 | 49.1934 | 9546.5543 | 37659.9893 | 2419.9874 | -144.7763 | 20960.177 | 144.7763
2016-11-18 03:01 | 1.26 | 1.5931 | 1.5876 | 0.10182 | 0.34281 | 0.034904 | 0.010367 | 0.11752 | 0.33314 | 0.11098 | 0.33314 | [7 empty] | 2016-11-18 03:01 | 7.83 | 7.4381 | 61.3089 | 6.6718 | 6.1878 | 41.2837 | 44.5132 | 38.2886 | -0.39189 | 0.15358 | 0.39189 | [7 empty] | 2016-11-18 03:01 | 316.64 | 50.1574 | 50.1574 | 100260.8896 | 315.4818 | 48.9071 | 15429.2906 | 99528.7776 | 2391.9013 | -266.4826 | 71012.9761 | 266.4826
2016-11-18 04:01 | 1.27 | 1.577 | 1.6129 | 0.11182 | 0.32668 | 0.036528 | 0.012503 | 0.10672 | 0.30701 | 0.094255 | 0.30701 | [7 empty] | 2016-11-18 04:01 | 8.9 | 7.4366 | 79.21 | 7.7418 | 6.1863 | 47.8931 | 59.9357 | 38.2702 | -1.4634 | 2.1415 | 1.4634 | [7 empty] | 2016-11-18 04:01 | 356.2 | 49.9207 | 49.9207 | 126878.44 | 355.0418 | 48.6704 | 17280.0158 | 126054.6927 | 2368.8047 | -306.2793 | 93807.0096 | 306.2793
2016-11-18 05:01 | 1.09 | 1.5713 | 1.1881 | -0.068182 | 0.32094 | -0.021882 | 0.0046488 | 0.103 | 0.48127 | 0.23162 | 0.48127 | [7 empty] | 2016-11-18 05:01 | 7.4 | 7.4542 | 54.76 | 6.2418 | 6.2039 | 38.7234 | 38.9603 | 38.4878 | 0.05419 | 0.0029366 | 0.05419 | [7 empty] | 2016-11-18 05:01 | 359.17 | 49.8476 | 49.8476 | 129003.0889 | 358.0118 | 48.5973 | 17398.3961 | 128172.462 | 2361.6944 | -309.3224 | 95680.3471 | 309.3224
2016-11-18 06:01 | 1.25 | 1.5638 | 1.5625 | 0.091818 | 0.31349 | 0.028784 | 0.0084306 | 0.098274 | 0.31382 | 0.098483 | 0.31382 | [7 empty] | 2016-11-18 06:01 | 6.02 | 7.4711 | 36.2404 | 4.8618 | 6.2208 | 30.2445 | 23.6373 | 38.6986 | 1.4512 | 2.1058 | 1.4512 | [7 empty] | 2016-11-18 06:01 | 253.89 | 49.6128 | 49.6128 | 64460.1321 | 252.7318 | 48.3625 | 12222.7343 | 63873.3719 | 2338.9283 | -204.2772 | 41729.1744 | 204.2772
2016-11-18 07:01 | 1.11 | 1.5551 | 1.2321 | -0.048182 | 0.30473 | -0.014682 | 0.0023215 | 0.092859 | 0.44506 | 0.19808 | 0.44506 | [7 empty] | 2016-11-18 07:01 | 8.9 | 7.4793 | 79.21 | 7.7418 | 6.2289 | 48.2234 | 59.9357 | 38.7998 | -1.4207 | 2.0184 | 1.4207 | [7 empty] | 2016-11-18 07:01 | 134.92 | 49.3997 | 49.3997 | 18203.4064 | 133.7618 | 48.1494 | 6440.5469 | 17892.224 | 2318.3616 | -85.5203 | 7313.7217 | 85.5203
2016-11-18 08:01 | 1.165 | 1.5456 | 1.3572 | 0.0068182 | 0.29531 | 0.0020135 | 4.6488e-05 | 0.087207 | 0.38064 | 0.14489 | 0.38064 | [7 empty] | 2016-11-18 08:01 | 8.65 | 7.4849 | 74.8225 | 7.4918 | 6.2346 | 46.7083 | 56.1273 | 38.87 | -1.1651 | 1.3574 | 1.1651 | [7 empty] | 2016-11-18 08:01 | 194.755 | 49.264 | 49.264 | 37929.51 | 193.5968 | 48.0137 | 9295.2933 | 37479.728 | 2305.3123 | -145.491 | 21167.6311 | 145.491
2016-11-18 09:01 | 1.22 | 1.5438 | 1.4884 | 0.061818 | 0.29344 | 0.01814 | 0.0038215 | 0.086106 | 0.32377 | 0.10483 | 0.32377 | [7 empty] | 2016-11-18 09:01 | 8.4 | 7.4978 | 70.56 | 7.2418 | 6.2474 | 45.2427 | 52.4439 | 39.0304 | -0.90224 | 0.81404 | 0.90224 | [7 empty] | 2016-11-18 09:01 | 254.59 | 49.1667 | 49.1667 | 64816.0681 | 253.4318 | 47.9164 | 12143.5321 | 64227.6865 | 2295.9783 | -205.4233 | 42198.7322 | 205.4233
2016-11-18 10:01 | 1.19 | 1.5431 | 1.4161 | 0.031818 | 0.29278 | 0.0093156 | 0.0010124 | 0.085719 | 0.35311 | 0.12469 | 0.35311 | [7 empty] | 2016-11-18 10:01 | 8.89 | 7.5069 | 79.0321 | 7.7318 | 6.2566 | 48.3746 | 59.781 | 39.1445 | -1.3831 | 1.913 | 1.3831 | [7 empty] | 2016-11-18 10:01 | 235.81 | 48.992 | 48.992 | 55606.3561 | 234.6518 | 47.7417 | 11202.6691 | 55061.4758 | 2279.2668 | -186.818 | 34900.9651 | 186.818
2016-11-18 11:01 | 1.27 | 1.541 | 1.6129 | 0.11182 | 0.2907 | 0.032505 | 0.012503 | 0.084505 | 0.27103 | 0.073457 | 0.27103 | [7 empty] | 2016-11-18 11:01 | 8.48 | 7.5094 | 71.9104 | 7.3218 | 6.2591 | 45.8277 | 53.609 | 39.1758 | -0.97061 | 0.94208 | 0.97061 | [7 empty] | 2016-11-18 11:01 | 269.93 | 48.9227 | 48.9227 | 72862.2049 | 268.7718 | 47.6724 | 12812.9889 | 72238.2902 | 2272.6546 | -221.0073 | 48844.2267 | 221.0073
2016-11-18 12:01 | 1.2 | 1.534 | 1.44 | 0.041818 | 0.28365 | 0.011862 | 0.0017488 | 0.080456 | 0.33398 | 0.11154 | 0.33398 | [7 empty] | 2016-11-18 12:01 | 8.45 | 7.5013 | 71.4025 | 7.2918 | 6.2509 | 45.5806 | 53.1706 | 39.0741 | -0.94874 | 0.90011 | 0.94874 | [7 empty] | 2016-11-18 12:01 | 109.77 | 48.819 | 48.819 | 12049.4529 | 108.6118 | 47.5687 | 5166.5195 | 11796.527 | 2262.7781 | -60.951 | 3715.0244 | 60.951
2016-11-18 13:01 | 1.16 | 1.5199 | 1.3456 | 0.0018182 | 0.2696 | 0.00049018 | 3.3058e-06 | 0.072683 | 0.35993 | 0.12955 | 0.35993 | [7 empty] | 2016-11-18 13:01 | 8.04 | 7.4791 | 64.6416 | 6.8818 | 6.2288 | 42.8655 | 47.3594 | 38.7979 | -0.56087 | 0.31458 | 0.56087 | [7 empty] | 2016-11-18 13:01 | 267.17 | 48.6391 | 48.6391 | 71379.8089 | 266.0118 | 47.3888 | 12605.9722 | 70762.2874 | 2245.6953 | -218.5309 | 47755.7543 | 218.5309
2016-11-18 14:01 | 1.21 | 1.5087 | 1.4641 | 0.051818 | 0.2584 | 0.01339 | 0.0026851 | 0.066769 | 0.29873 | 0.08924 | 0.29873 | [7 empty] | 2016-11-18 14:01 | 8.46 | 7.4578 | 71.5716 | 7.3018 | 6.2075 | 45.3259 | 53.3165 | 38.5328 | -1.0022 | 1.0044 | 1.0022 | [7 empty] | 2016-11-18 14:01 | 231.51 | 48.6492 | 48.6492 | 53596.8801 | 230.3518 | 47.3989 | 10918.4153 | 53061.9601 | 2246.6526 | -182.8608 | 33438.0722 | 182.8608
2016-11-18 15:01 | 0.96 | 1.4908 | 0.9216 | -0.19818 | 0.2405 | -0.047662 | 0.039276 | 0.057839 | 0.53083 | 0.28178 | 0.53083 | [7 empty] | 2016-11-18 15:01 | 8.34 | 7.4228 | 69.5556 | 7.1818 | 6.1725 | 44.3295 | 51.5785 | 38.0992 | -0.91721 | 0.84127 | 0.91721 | [7 empty] | 2016-11-18 15:01 | 190.7 | 48.5846 | 48.5846 | 36366.49 | 189.5418 | 47.3343 | 8971.8231 | 35926.1008 | 2240.5329 | -142.1154 | 20196.7869 | 142.1154
2016-11-18 16:01 | 0.99 | 1.4763 | 0.9801 | -0.16818 | 0.226 | -0.038009 | 0.028285 | 0.051075 | 0.48633 | 0.23652 | 0.48633 | [7 empty] | 2016-11-18 16:01 | 7.07 | 7.3921 | 49.9849 | 5.9118 | 6.1417 | 36.3087 | 34.9496 | 37.7207 | 0.32205 | 0.10372 | 0.32205 | [7 empty] | 2016-11-18 16:01 | 41.4 | 48.5505 | 48.5505 | 1713.96 | 40.2418 | 47.3002 | 1903.4447 | 1619.4039 | 2237.3058 | 7.1505 | 51.1297 | 7.1505
2016-11-18 17:01 | 0.93 | 1.4578 | 0.8649 | -0.22818 | 0.20744 | -0.047333 | 0.052067 | 0.04303 | 0.52777 | 0.27854 | 0.52777 | [7 empty] | 2016-11-18 17:01 | 5.6 | 7.3557 | 31.36 | 4.4418 | 6.1054 | 27.119 | 19.7297 | 37.2758 | 1.7557 | 3.0826 | 1.7557 | [7 empty] | 2016-11-18 17:01 | 49.22 | 48.4803 | 48.4803 | 2422.6084 | 48.0618 | 47.23 | 2269.9581 | 2309.9384 | 2230.6698 | -0.7397 | 0.54716 | 0.7397
2016-11-18 18:01 | 0.98 | 1.4432 | 0.9604 | -0.17818 | 0.19284 | -0.03436 | 0.031749 | 0.037186 | 0.46317 | 0.21453 | 0.46317 | [7 empty] | 2016-11-18 18:01 | 5.06 | 7.3203 | 25.6036 | 3.9018 | 6.0699 | 23.6838 | 15.2242 | 36.844 | 2.2603 | 5.1088 | 2.2603 | [7 empty] | 2016-11-18 18:01 | 103.37 | 48.5828 | 48.5828 | 10685.3569 | 102.2118 | 47.3325 | 4837.9376 | 10447.2558 | 2240.3625 | -54.7872 | 3001.6373 | 54.7872
2016-11-18 19:01 | 0.91 | 1.4364 | 0.8281 | -0.24818 | 0.18609 | -0.046184 | 0.061594 | 0.034629 | 0.52642 | 0.27712 | 0.52642 | [7 empty] | 2016-11-18 19:01 | 5.57 | 7.29 | 31.0249 | 4.4118 | 6.0397 | 26.6461 | 19.4641 | 36.4781 | 1.72 | 2.9585 | 1.72 | [7 empty] | 2016-11-18 19:01 | 83.28 | 48.9676 | 48.9676 | 6935.5584 | 82.1218 | 47.7173 | 3918.6288 | 6743.993 | 2276.9376 | -34.3124 | 1177.3408 | 34.3124
2016-11-18 20:01 | 0.89 | 1.4189 | 0.7921 | -0.26818 | 0.16858 | -0.045209 | 0.071921 | 0.028418 | 0.52891 | 0.27975 | 0.52891 | [7 empty] | 2016-11-18 20:01 | 8.59 | 7.2412 | 73.7881 | 7.4318 | 5.9908 | 44.5227 | 55.2319 | 35.89 | -1.3488 | 1.8194 | 1.3488 | [7 empty] | 2016-11-18 20:01 | 254.12 | 49.039 | 49.039 | 64576.9744 | 252.9618 | 47.7887 | 12088.7082 | 63989.6815 | 2283.7567 | -205.081 | 42058.2166 | 205.081
2016-11-18 21:01 | 1.07 | 1.4014 | 1.1449 | -0.088182 | 0.15107 | -0.013321 | 0.007776 | 0.022821 | 0.3314 | 0.10983 | 0.3314 | [7 empty] | 2016-11-18 21:01 | 7.64 | 7.1971 | 58.3696 | 6.4818 | 5.9468 | 38.5461 | 42.014 | 35.3644 | -0.44287 | 0.19613 | 0.44287 | [7 empty] | 2016-11-18 21:01 | 114.06 | 49.1387 | 49.1387 | 13009.6836 | 112.9018 | 47.8884 | 5406.6838 | 12746.8205 | 2293.2957 | -64.9213 | 4214.7752 | 64.9213
2016-11-18 22:01 | 1.09 | 1.3828 | 1.1881 | -0.068182 | 0.1325 | -0.0090339 | 0.0046488 | 0.017556 | 0.29283 | 0.085749 | 0.29283 | [7 empty] | 2016-11-18 22:01 | 7.72 | 7.158 | 59.5984 | 6.5618 | 5.9077 | 38.7652 | 43.0575 | 34.9008 | -0.56198 | 0.31582 | 0.56198 | [7 empty] | 2016-11-18 22:01 | 0.71 | 49.1166 | 49.1166 | 0.5041 | -0.44818 | 47.8663 | -21.4528 | 0.20087 | 2291.1796 | 48.4066 | 2343.1989 | 48.4066
2016-11-18 23:01 | 1.06 | 1.3659 | 1.1236 | -0.098182 | 0.1156 | -0.01135 | 0.0096397 | 0.013363 | 0.30593 | 0.093593 | 0.30593 | [7 empty] | 2016-11-18 23:01 | 8.26 | 7.1213 | 68.2276 | 7.1018 | 5.871 | 41.6946 | 50.4358 | 34.4684 | -1.1387 | 1.2966 | 1.1387 | [7 empty] | 2016-11-18 23:01 | 51.23 | 49.1484 | 49.1484 | 2624.5129 | 50.0718 | 47.8981 | 2398.3433 | 2507.187 | 2294.2249 | -2.0816 | 4.3331 | 2.0816
2016-11-19 00:01 | 1.31 | 1.3543 | 1.7161 | 0.15182 | 0.10399 | 0.015787 | 0.023049 | 0.010813 | 0.04432 | 0.0019643 | 0.04432 | [7 empty] | 2016-11-19 00:01 | 7.23 | 7.1026 | 52.2729 | 6.0718 | 5.8522 | 35.5338 | 36.867 | 34.2488 | -0.12742 | 0.016236 | 0.12742 | [7 empty] | 2016-11-19 00:01 | 23.11 | 49.2947 | 49.2947 | 534.0721 | 21.9518 | 48.0444 | 1054.6612 | 481.8823 | 2308.2612 | 26.1847 | 685.6385 | 26.1847
2016-11-19 01:01 | 1.09 | 1.3399 | 1.1881 | -0.068182 | 0.089527 | -0.0061041 | 0.0046488 | 0.0080152 | 0.24986 | 0.06243 | 0.24986 | [7 empty] | 2016-11-19 01:01 | 8.01 | 7.0746 | 64.1601 | 6.8518 | 5.8243 | 39.907 | 46.9474 | 33.9224 | -0.93537 | 0.87492 | 0.93537 | [7 empty] | 2016-11-19 01:01 | 82.72 | 49.425 | 49.425 | 6842.5984 | 81.5618 | 48.1747 | 3929.2135 | 6652.3302 | 2320.7986 | -33.295 | 1108.557 | 33.295
2016-11-19 02:01 | 1.07 | 1.3226 | 1.1449 | -0.088182 | 0.072277 | -0.0063736 | 0.007776 | 0.005224 | 0.25261 | 0.063812 | 0.25261 | [7 empty] | 2016-11-19 02:01 | 6.39 | 7.0376 | 40.8321 | 5.2318 | 5.7873 | 30.2781 | 27.3719 | 33.4928 | 0.64763 | 0.41942 | 0.64763 | [7 empty] | 2016-11-19 02:01 | 26.19 | 49.5265 | 49.5265 | 685.9161 | 25.0318 | 48.2762 | 1208.4402 | 626.5919 | 2330.5883 | 23.3365 | 544.5922 | 23.3365
2016-11-19 03:01 | 1.05 | 1.3005 | 1.1025 | -0.10818 | 0.050157 | -0.0054261 | 0.011703 | 0.0025158 | 0.25049 | 0.062745 | 0.25049 | [7 empty] | 2016-11-19 03:01 | 7.76 | 6.9954 | 60.2176 | 6.6018 | 5.745 | 37.9276 | 43.584 | 33.0053 | -0.76464 | 0.58467 | 0.76464 | [7 empty] | 2016-11-19 03:01 | 42 | 49.6735 | 49.6735 | 1764 | 40.8418 | 48.4232 | 1977.6902 | 1668.0541 | 2344.8032 | 7.6735 | 58.8826 | 7.6735
2016-11-19 04:01 | 0.82 | 1.2825 | 0.6724 | -0.33818 | 0.032207 | -0.010892 | 0.11437 | 0.0010373 | 0.46254 | 0.21394 | 0.46254 | [7 empty] | 2016-11-19 04:01 | 8.47 | 6.9608 | 71.7409 | 7.3118 | 5.7105 | 41.754 | 53.4627 | 32.6097 | -1.5092 | 2.2776 | 1.5092 | [7 empty] | 2016-11-19 04:01 | 288 | 49.832 | 49.832 | 82944 | 286.8418 | 48.5817 | 13935.2538 | 82278.2287 | 2360.1784 | -238.168 | 56723.9962 | 238.168
2016-11-19 05:01 | 0.88 | 1.2667 | 0.7744 | -0.27818 | 0.016367 | -0.0045531 | 0.077385 | 0.00026789 | 0.3867 | 0.14954 | 0.3867 | [7 empty] | 2016-11-19 05:01 | 8.22 | 6.9323 | 67.5684 | 7.0618 | 5.682 | 40.1252 | 49.8693 | 32.2851 | -1.2877 | 1.6581 | 1.2877 | [7 empty] | 2016-11-19 05:01 | 153.63 | 49.7833 | 49.7833 | 23602.1769 | 152.4718 | 48.533 | 7399.9098 | 23247.6553 | 2355.4489 | -103.8467 | 10784.1371 | 103.8467
2016-11-19 06:01 | 0.93 | 1.249 | 0.8649 | -0.22818 | -0.0013125 | 0.00029949 | 0.052067 | 1.7227e-06 | 0.31902 | 0.10177 | 0.31902 | [7 empty] | 2016-11-19 06:01 | 7.62 | 6.8968 | 58.0644 | 6.4618 | 5.6465 | 36.4864 | 41.7551 | 31.8826 | -0.7232 | 0.52302 | 0.7232 | [7 empty] | 2016-11-19 06:01 | 131.9 | 49.6152 | 49.6152 | 17397.61 | 130.7418 | 48.3649 | 6323.3107 | 17093.423 | 2339.1604 | -82.2848 | 6770.7883 | 82.2848
2016-11-19 07:01 | 0.89 | 1.2458 | 0.7921 | -0.26818 | -0.0045125 | 0.0012102 | 0.071921 | 2.0363e-05 | 0.35582 | 0.12661 | 0.35582 | [7 empty] | 2016-11-19 07:01 | 7.98 | 6.8862 | 63.6804 | 6.8218 | 5.6359 | 38.447 | 46.5372 | 31.7632 | -1.0938 | 1.1964 | 1.0938 | [7 empty] | 2016-11-19 07:01 | 38.79 | 49.7057 | 49.7057 | 1504.6641 | 37.6318 | 48.4554 | 1823.4636 | 1416.1537 | 2347.9226 | 10.9157 | 119.1525 | 10.9157
2016-11-19 08:01 | 0.94 | 1.2482 | 0.8836 | -0.21818 | -0.0021325 | 0.00046527 | 0.047603 | 4.5476e-06 | 0.3082 | 0.094987 | 0.3082 | [7 empty] | 2016-11-19 08:01 | 7.6 | 6.8844 | 57.76 | 6.4418 | 5.634 | 36.2935 | 41.497 | 31.7425 | -0.71562 | 0.51211 | 0.71562 | [7 empty] | 2016-11-19 08:01 | 126.37 | 49.7134 | 49.7134 | 15969.3769 | 125.2118 | 48.4631 | 6068.1488 | 15677.9994 | 2348.6689 | -76.6566 | 5876.2343 | 76.6566
2016-11-19 09:01 | 0.99 | 1.2515 | 0.9801 | -0.16818 | 0.0011975 | -0.0002014 | 0.028285 | 1.434e-06 | 0.26153 | 0.068398 | 0.26153 | [7 empty] | 2016-11-19 09:01 | 7.22 | 6.8841 | 52.1284 | 6.0618 | 5.6338 | 34.1511 | 36.7456 | 31.7398 | -0.33586 | 0.1128 | 0.33586 | [7 empty] | 2016-11-19 09:01 | 213.95 | 49.6529 | 49.6529 | 45774.6025 | 212.7918 | 48.4026 | 10299.6703 | 45280.3579 | 2342.8085 | -164.2971 | 26993.5371 | 164.2971
2016-11-19 10:01 | 1.03 | 1.2548 | 1.0609 | -0.12818 | 0.0045075 | -0.00057778 | 0.016431 | 2.0317e-05 | 0.22484 | 0.050553 | 0.22484 | [7 empty] | 2016-11-19 10:01 | 5.24 | 6.8803 | 27.4576 | 4.0818 | 5.63 | 22.9805 | 16.6612 | 31.6966 | 1.6403 | 2.6906 | 1.6403 | [7 empty] | 2016-11-19 10:01 | 209.03 | 49.5553 | 49.5553 | 43693.5409 | 207.8718 | 48.305 | 10041.2414 | 43210.6928 | 2333.3699 | -159.4747 | 25432.1799 | 159.4747
2016-11-19 11:01 | 0.77 | 1.2598 | 0.5929 | -0.38818 | 0.0094875 | -0.0036829 | 0.15069 | 9.0013e-05 | 0.48982 | 0.23992 | 0.48982 | [7 empty] | 2016-11-19 11:01 | 7.76 | 6.8731 | 60.2176 | 6.6018 | 5.6227 | 37.1203 | 43.584 | 31.6152 | -0.88693 | 0.78664 | 0.88693 | [7 empty] | 2016-11-19 11:01 | 225.32 | 49.7129 | 49.7129 | 50769.1024 | 224.1618 | 48.4626 | 10863.4572 | 50248.5207 | 2348.6204 | -175.6071 | 30837.8536 | 175.6071
2016-11-19 12:01 | 0.81 | 1.2721 | 0.6561 | -0.34818 | 0.021787 | -0.007586 | 0.12123 | 0.00047469 | 0.46212 | 0.21355 | 0.46212 | [7 empty] | 2016-11-19 12:01 | 8.37 | 6.8765 | 70.0569 | 7.2118 | 5.6261 | 40.5746 | 52.0103 | 31.6533 | -1.4935 | 2.2307 | 1.4935 | [7 empty] | 2016-11-19 12:01 | 217.1 | 50.0945 | 50.0945 | 47132.41 | 215.9418 | 48.8442 | 10547.4983 | 46630.8688 | 2385.7527 | -167.0055 | 27890.837 | 167.0055
2016-11-19 13:01 | 1.02 | 1.2793 | 1.0404 | -0.13818 | 0.028967 | -0.0040028 | 0.019094 | 0.00083912 | 0.2593 | 0.067236 | 0.2593 | [7 empty] | 2016-11-19 13:01 | 5.1 | 6.8687 | 26.01 | 3.9418 | 5.6183 | 22.1465 | 15.5379 | 31.5657 | 1.7687 | 3.1282 | 1.7687 | [7 empty] | 2016-11-19 13:01 | 36.09 | 50.2828 | 50.2828 | 1302.4881 | 34.9318 | 49.0325 | 1712.7932 | 1220.2319 | 2404.1829 | 14.1928 | 201.4356 | 14.1928
2016-11-19 14:01 | 0.78 | 1.2866 | 0.6084 | -0.37818 | 0.036247 | -0.013708 | 0.14302 | 0.0013139 | 0.50658 | 0.25662 | 0.50658 | [7 empty] | 2016-11-19 14:01 | 7.7 | 6.866 | 59.29 | 6.5418 | 5.6156 | 36.7365 | 42.7954 | 31.5355 | -0.83402 | 0.69559 | 0.83402 | [7 empty] | 2016-11-19 14:01 | 234.84 | 50.4665 | 50.4665 | 55149.8256 | 233.6818 | 49.2162 | 11500.9235 | 54607.1921 | 2422.2311 | -184.3735 | 33993.5875 | 184.3735
2016-11-19 15:01 | 0.81 | 1.2963 | 0.6561 | -0.34818 | 0.045967 | -0.016005 | 0.12123 | 0.002113 | 0.4863 | 0.23649 | 0.4863 | [7 empty] | 2016-11-19 15:01 | 7.1 | 6.8696 | 50.41 | 5.9418 | 5.6193 | 33.3888 | 35.3052 | 31.5764 | -0.23038 | 0.053075 | 0.23038 | [7 empty] | 2016-11-19 15:01 | 230.52 | 50.5981 | 50.5981 | 53139.4704 | 229.3618 | 49.3478 | 11318.4937 | 52606.8436 | 2435.2022 | -179.9219 | 32371.8901 | 179.9219
2016-11-19 16:01 | 0.65 | 1.3043 | 0.4225 | -0.50818 | 0.053987 | -0.027435 | 0.25825 | 0.0029146 | 0.65432 | 0.42813 | 0.65432 | [7 empty] | 2016-11-19 16:01 | 7.25 | 6.8713 | 52.5625 | 6.0918 | 5.6209 | 34.2418 | 37.1102 | 31.5951 | -0.37872 | 0.14343 | 0.37872 | [7 empty] | 2016-11-19 16:01 | 224.05 | 50.6604 | 50.6604 | 50198.4025 | 222.8918 | 49.4101 | 11013.0998 | 49680.7626 | 2441.3548 | -173.3896 | 30063.9534 | 173.3896
2016-11-19 17:01 | 0.74 | 1.3117 | 0.5476 | -0.41818 | 0.061407 | -0.025679 | 0.17488 | 0.0037709 | 0.57174 | 0.32689 | 0.57174 | [7 empty] | 2016-11-19 17:01 | 6.53 | 6.8709 | 42.6409 | 5.3718 | 5.6205 | 30.1926 | 28.8564 | 31.5906 | 0.34088 | 0.1162 | 0.34088 | [7 empty] | 2016-11-19 17:01 | 42.85 | 50.7928 | 50.7928 | 1836.1225 | 41.6918 | 49.5425 | 2065.5155 | 1738.2077 | 2454.4561 | 7.9428 | 63.0881 | 7.9428
2016-11-19 18:01 | 0.7 | 1.3084 | 0.49 | -0.45818 | 0.058057 | -0.026601 | 0.20993 | 0.0033707 | 0.60839 | 0.37014 | 0.60839 | [7 empty] | 2016-11-19 18:01 | 8.48 | 6.8531 | 71.9104 | 7.3218 | 5.6028 | 41.0227 | 53.609 | 31.3913 | -1.6269 | 2.6467 | 1.6269 | [7 empty] | 2016-11-19 18:01 | 223.06 | 50.7485 | 50.7485 | 49755.7636 | 221.9018 | 49.4982 | 10983.7334 | 49240.4169 | 2450.0686 | -172.3115 | 29691.253 | 172.3115
2016-11-19 19:01 | 0.7 | 1.2986 | 0.49 | -0.45818 | 0.048257 | -0.022111 | 0.20993 | 0.0023288 | 0.59859 | 0.35831 | 0.59859 | [7 empty] | 2016-11-19 19:01 | 6.83 | 6.8311 | 46.6489 | 5.6718 | 5.5808 | 31.6532 | 32.1695 | 31.1452 | 0.00112 | 1.2544e-06 | 0.00112 | [7 empty] | 2016-11-19 19:01 | 46.28 | 50.7683 | 50.7683 | 2141.8384 | 45.1218 | 49.518 | 2234.3407 | 2035.9785 | 2452.0291 | 4.4883 | 20.1448 | 4.4883
2016-11-19 20:01 | 0.79 | 1.2854 | 0.6241 | -0.36818 | 0.035047 | -0.012904 | 0.13556 | 0.0012283 | 0.49538 | 0.2454 | 0.49538 | [7 empty] | 2016-11-19 20:01 | 6.73 | 6.8072 | 45.2929 | 5.5718 | 5.5568 | 30.9616 | 31.0452 | 30.8782 | 0.07715 | 0.0059521 | 0.07715 | [7 empty] | 2016-11-19 20:01 | 228.4 | 50.777 | 50.777 | 52166.56 | 227.2418 | 49.5267 | 11254.53 | 51638.8439 | 2452.8908 | -177.623 | 31549.9301 | 177.623
2016-11-19 21:01 | 0.7 | 1.2774 | 0.49 | -0.45818 | 0.027027 | -0.012384 | 0.20993 | 0.00073049 | 0.57736 | 0.33334 | 0.57736 | [7 empty] | 2016-11-19 21:01 | 6.26 | 6.7864 | 39.1876 | 5.1018 | 5.5361 | 28.244 | 26.0285 | 30.648 | 0.5264 | 0.2771 | 0.5264 | [7 empty] | 2016-11-19 21:01 | 185.3 | 51.0863 | 51.0863 | 34336.09 | 184.1418 | 49.836 | 9176.8857 | 33908.2092 | 2483.6237 | -134.2137 | 18013.3173 | 134.2137
2016-11-19 22:01 | 0.72 | 1.2638 | 0.5184 | -0.43818 | 0.013457 | -0.0058968 | 0.192 | 0.0001811 | 0.54379 | 0.29571 | 0.54379 | [7 empty] | 2016-11-19 22:01 | 7.15 | 6.7581 | 51.1225 | 5.9918 | 5.5078 | 33.0018 | 35.9019 | 30.3359 | -0.39186 | 0.15355 | 0.39186 | [7 empty] | 2016-11-19 22:01 | 31.54 | 51.2241 | 51.2241 | 994.7716 | 30.3818 | 49.9738 | 1518.2939 | 923.0549 | 2497.3774 | 19.6841 | 387.4638 | 19.6841
2016-11-19 23:01 | 0.65 | 1.2428 | 0.4225 | -0.50818 | -0.0075025 | 0.0038126 | 0.25825 | 5.6288e-05 | 0.59283 | 0.35145 | 0.59283 | [7 empty] | 2016-11-19 23:01 | 7.04 | 6.7208 | 49.5616 | 5.8818 | 5.4705 | 32.1763 | 34.5958 | 29.926 | -0.3192 | 0.10189 | 0.3192 | [7 empty] | 2016-11-19 23:01 | 178.23 | 51.2854 | 51.2854 | 31765.9329 | 177.0718 | 50.0351 | 8859.8004 | 31354.4288 | 2503.508 | -126.9446 | 16114.9315 | 126.9446
2016-11-20 00:01 | 0.88 | 1.2247 | 0.7744 | -0.27818 | -0.025683 | 0.0071444 | 0.077385 | 0.00065959 | 0.34465 | 0.11878 | 0.34465 | [7 empty] | 2016-11-20 00:01 | 6.81 | 6.6897 | 46.3761 | 5.6518 | 5.4394 | 30.7424 | 31.943 | 29.5868 | -0.12029 | 0.01447 | 0.12029 | [7 empty] | 2016-11-20 00:01 | 35.59 | 51.3313 | 51.3313 | 1266.6481 | 34.4318 | 50.081 | 1724.3788 | 1185.5501 | 2508.1033 | 15.7413 | 247.7885 | 15.7413
2016-11-20 01:01 | 0.73 | 1.2096 | 0.5329 | -0.42818 | -0.040763 | 0.017454 | 0.18334 | 0.0016616 | 0.47957 | 0.22999 | 0.47957 | [7 empty] | 2016-11-20 01:01 | 5.52 | 6.6708 | 30.4704 | 4.3618 | 5.4205 | 23.6431 | 19.0255 | 29.3815 | 1.1508 | 1.3243 | 1.1508 | [7 empty] | 2016-11-20 01:01 | 139.94 | 51.4204 | 51.4204 | 19583.2036 | 138.7818 | 50.1701 | 6962.6932 | 19260.3931 | 2517.0357 | -88.5196 | 7835.7196 | 88.5196
2016-11-20 02:01 | 0.61 | 1.1944 | 0.3721 | -0.54818 | -0.055893 | 0.030639 | 0.3005 | 0.003124 | 0.58444 | 0.34157 | 0.58444 | [7 empty] | 2016-11-20 02:01 | 8.24 | 6.6516 | 67.8976 | 7.0818 | 5.4012 | 38.2506 | 50.1521 | 29.1734 | -1.5884 | 2.5231 | 1.5884 | [7 empty] | 2016-11-20 02:01 | 16.07 | 51.4729 | 51.4729 | 258.2449 | 14.9118 | 50.2226 | 748.9098 | 222.3623 | 2522.3063 | 35.4029 | 1253.3653 | 35.4029
2016-11-20 03:01 | 0.83 | 1.1833 | 0.6889 | -0.32818 | -0.067073 | 0.022012 | 0.1077 | 0.0044987 | 0.35326 | 0.12479 | 0.35326 | [7 empty] | 2016-11-20 03:01 | 7.36 | 6.6338 | 54.1696 | 6.2018 | 5.3835 | 33.3872 | 38.4625 | 28.9816 | -0.72621 | 0.52738 | 0.72621 | [7 empty] | 2016-11-20 03:01 | 213.87 | 51.5595 | 51.5595 | 45740.3769 | 212.7118 | 50.3092 | 10701.3545 | 45246.3176 | 2531.0123 | -162.3105 | 26344.6984 | 162.3105
2016-11-20 04:01 | 0.75 | 1.1739 | 0.5625 | -0.40818 | -0.076463 | 0.031211 | 0.16661 | 0.0058465 | 0.42387 | 0.17967 | 0.42387 | [7 empty] | 2016-11-20 04:01 | 7.71 | 6.6181 | 59.4441 | 6.5518 | 5.3678 | 35.1686 | 42.9263 | 28.8129 | -1.0919 | 1.1922 | 1.0919 | [7 empty] | 2016-11-20 04:01 | 217.36 | 51.6267 | 51.6267 | 47245.3696 | 216.2018 | 50.3764 | 10891.4622 | 46743.2262 | 2537.7784 | -165.7333 | 27467.5267 | 165.7333
2016-11-20 05:01 | 0.64 | 1.1686 | 0.4096 | -0.51818 | -0.081683 | 0.042326 | 0.26851 | 0.006672 | 0.52865 | 0.27947 | 0.52865 | [7 empty] | 2016-11-20 05:01 | 7.84 | 6.604 | 61.4656 | 6.6818 | 5.3537 | 35.7724 | 44.6467 | 28.662 | -1.236 | 1.5276 | 1.236 | [7 empty] | 2016-11-20 05:01 | 206.52 | 51.863 | 51.863 | 42650.5104 | 205.3618 | 50.6127 | 10393.9094 | 42173.4764 | 2561.6421 | -154.657 | 23918.7876 | 154.657
2016-11-20 06:01 | 0.81 | 1.1706 | 0.6561 | -0.34818 | -0.079703 | 0.027751 | 0.12123 | 0.0063525 | 0.36063 | 0.13005 | 0.36063 | [7 empty] | 2016-11-20 06:01 | 7.67 | 6.6002 | 58.8289 | 6.5118 | 5.3498 | 34.8372 | 42.4038 | 28.6209 | -1.0698 | 1.1445 | 1.0698 | [7 empty] | 2016-11-20 06:01 | 48.97 | 52.003 | 52.003 | 2398.0609 | 47.8118 | 50.7527 | 2426.5773 | 2285.97 | 2575.8333 | 3.033 | 9.1991 | 3.033
2016-11-20 07:01 | 0.73 | 1.1696 | 0.5329 | -0.42818 | -0.080753 | 0.034577 | 0.18334 | 0.006521 | 0.43958 | 0.19323 | 0.43958 | [7 empty] | 2016-11-20 07:01 | 6.12 | 6.582 | 37.4544 | 4.9618 | 5.3317 | 26.4547 | 24.6196 | 28.4266 | 0.46199 | 0.21343 | 0.46199 | [7 empty] | 2016-11-20 07:01 | 205.91 | 52.1042 | 52.1042 | 42398.9281 | 204.7518 | 50.8539 | 10412.4218 | 41923.307 | 2586.1158 | -153.8058 | 23656.2241 | 153.8058
2016-11-20 08:01 | 0.68 | 1.1696 | 0.4624 | -0.47818 | -0.080753 | 0.038614 | 0.22866 | 0.006521 | 0.48958 | 0.23969 | 0.48958 | [7 empty] | 2016-11-20 08:01 | 6.56 | 6.5701 | 43.0336 | 5.4018 | 5.3197 | 28.7362 | 29.1796 | 28.2995 | 0.01006 | 0.0001012 | 0.01006 | [7 empty] | 2016-11-20 08:01 | 221.22 | 52.0188 | 52.0188 | 48938.2884 | 220.0618 | 50.7685 | 11172.2013 | 48427.2038 | 2577.4373 | -169.2012 | 28629.0461 | 169.2012
2016-11-20 09:01 | 0.9 | 1.1678 | 0.81 | -0.25818 | -0.082543 | 0.021311 | 0.066658 | 0.0068133 | 0.26779 | 0.071711 | 0.26779 | [7 empty] | 2016-11-20 09:01 | 6.49 | 6.5595 | 42.1201 | 5.3318 | 5.3092 | 28.3076 | 28.4283 | 28.1874 | 0.06951 | 0.0048316 | 0.06951 | [7 empty] | 2016-11-20 09:01 | 210.76 | 51.9827 | 51.9827 | 44419.7776 | 209.6018 | 50.7324 | 10633.5965 | 43932.9222 | 2573.7731 | -158.7773 | 25210.231 | 158.7773
2016-11-20 10:01 | 0.81 | 1.1675 | 0.6561 | -0.34818 | -0.082813 | 0.028834 | 0.12123 | 0.0068579 | 0.35752 | 0.12782 | 0.35752 | [7 empty] | 2016-11-20 10:01 | 6.36 | 6.556 | 40.4496 | 5.2018 | 5.3056 | 27.5989 | 27.0589 | 28.1496 | 0.19595 | 0.038396 | 0.19595 | [7 empty] | 2016-11-20 10:01 | 237.87 | 52.0455 | 52.0455 | 56582.1369 | 236.7118 | 50.7952 | 12023.8165 | 56032.4849 | 2580.149 | -185.8245 | 34530.7448 | 185.8245
2016-11-20 11:01 | 0.88 | 1.1684 | 0.7744 | -0.27818 | -0.081903 | 0.022784 | 0.077385 | 0.006708 | 0.28843 | 0.083192 | 0.28843 | [7 empty] | 2016-11-20 11:01 | 7.24 | 6.5489 | 52.4176 | 6.0818 | 5.2986 | 32.2249 | 36.9885 | 28.0747 | -0.69111 | 0.47763 | 0.69111 | [7 empty] | 2016-11-20 11:01 | 99.16 | 52.46 | 52.46 | 9832.7056 | 98.0018 | 51.2097 | 5018.6405 | 9604.3564 | 2622.43 | -46.7 | 2180.89 | 46.7
2016-11-20 12:01 | 0.92 | 1.1625 | 0.8464 | -0.23818 | -0.087793 | 0.020911 | 0.056731 | 0.0077075 | 0.24254 | 0.058826 | 0.24254 | [7 empty] | 2016-11-20 12:01 | 6.56 | 6.5191 | 43.0336 | 5.4018 | 5.2687 | 28.4608 | 29.1796 | 27.7596 | -0.04093 | 0.0016753 | 0.04093 | [7 empty] | 2016-11-20 12:01 | 202.97 | 52.7603 | 52.7603 | 41196.8209 | 201.8118 | 51.51 | 10395.3202 | 40728.01 | 2653.2768 | -150.2097 | 22562.954 | 150.2097
2016-11-20 13:01 | 1 | 1.1559 | 1 | -0.15818 | -0.094463 | 0.014942 | 0.025021 | 0.0089232 | 0.15587 | 0.024295 | 0.15587 | [7 empty] | 2016-11-20 13:01 | 6.48 | 6.4953 | 41.9904 | 5.3218 | 5.2449 | 27.9125 | 28.3217 | 27.5092 | 0.01525 | 0.00023256 | 0.01525 | [7 empty] | 2016-11-20 13:01 | 179.36 | 53.2597 | 53.2597 | 32170.0096 | 178.2018 | 52.0094 | 9268.1638 | 31755.888 | 2704.9743 | -126.1003 | 15901.2857 | 126.1003
2016-11-20 14:01 | 0.95 | 1.1526 | 0.9025 | -0.20818 | -0.097683 | 0.020336 | 0.04334 | 0.0095419 | 0.20265 | 0.041067 | 0.20265 | [7 empty] | 2016-11-20 14:01 | 6.02 | 6.4828 | 36.2404 | 4.8618 | 5.2324 | 25.4392 | 23.6373 | 27.3784 | 0.46277 | 0.21416 | 0.46277 | [7 empty] | 2016-11-20 14:01 | 14.77 | 53.8594 | 53.8594 | 218.1529 | 13.6118 | 52.6091 | 716.1051 | 185.2816 | 2767.714 | 39.0894 | 1527.9812 | 39.0894
2016-11-20 15:01 | 1.05 | 1.1446 | 1.1025 | -0.10818 | -0.1057 | 0.011435 | 0.011703 | 0.011173 | 0.09463 | 0.0089548 | 0.09463 | [7 empty] | 2016-11-20 15:01 | 5.77 | 6.4606 | 33.2929 | 4.6118 | 5.2103 | 24.0288 | 21.2689 | 27.1469 | 0.6906 | 0.47693 | 0.6906 | [7 empty] | 2016-11-20 15:01 | 25.88 | 53.9417 | 53.9417 | 669.7744 | 24.7218 | 52.6914 | 1302.6264 | 611.1683 | 2776.3802 | 28.0617 | 787.459 | 28.0617
2016-11-20 16:01 | 0.89 | 1.1377 | 0.7921 | -0.26818 | -0.11264 | 0.030209 | 0.071921 | 0.012688 | 0.24769 | 0.06135 | 0.24769 | [7 empty] | 2016-11-20 16:01 | 5.98 | 6.4391 | 35.7604 | 4.8218 | 5.1887 | 25.0192 | 23.2499 | 26.9231 | 0.45908 | 0.21075 | 0.45908 | [7 empty] | 2016-11-20 16:01 | 226.96 | 54.2399 | 54.2399 | 51510.8416 | 225.8018 | 52.9896 | 11965.1407 | 50986.4611 | 2807.8943 | -172.7201 | 29832.2329 | 172.7201
2016-11-20 17:01 | 0.67 | 1.1359 | 0.4489 | -0.48818 | -0.11442 | 0.055859 | 0.23832 | 0.013093 | 0.46591 | 0.21707 | 0.46591 | [7 empty] | 2016-11-20 17:01 | 7.35 | 6.429 | 54.0225 | 6.1918 | 5.1787 | 32.0655 | 38.3386 | 26.8188 | -0.92098 | 0.8482 | 0.92098 | [7 empty] | 2016-11-20 17:01 | 242.6 | 54.5406 | 54.5406 | 58854.76 | 241.4418 | 53.2903 | 12866.4991 | 58294.1516 | 2839.8526 | -188.0594 | 35366.3379 | 188.0594
2016-11-20 18:01 | 0.93 | 1.1372 | 0.8649 | -0.22818 | -0.11318 | 0.025826 | 0.052067 | 0.01281 | 0.20715 | 0.042911 | 0.20715 | [7 empty] | 2016-11-20 18:01 | 5.94 | 6.4164 | 35.2836 | 4.7818 | 5.1661 | 24.7032 | 22.8658 | 26.6884 | 0.47641 | 0.22697 | 0.47641 | [7 empty] | 2016-11-20 18:01 | 226.07 | 55.038 | 55.038 | 51107.6449 | 224.9118 | 53.7877 | 12097.4821 | 50585.326 | 2893.1132 | -171.032 | 29251.945 | 171.032
2016-11-20 19:01 | 0.85 | 1.137 | 0.7225 | -0.30818 | -0.11329 | 0.034915 | 0.094976 | 0.012835 | 0.28704 | 0.082392 | 0.28704 | [7 empty] | 2016-11-20 19:01 | 6.21 | 6.4001 | 38.5641 | 5.0518 | 5.1498 | 26.0158 | 25.5209 | 26.5203 | 0.19012 | 0.036146 | 0.19012 | [7 empty] | 2016-11-20 19:01 | 129.25 | 55.1609 | 55.1609 | 16705.5625 | 128.0918 | 53.9106 | 6905.5026 | 16407.5139 | 2906.3493 | -74.0891 | 5489.1947 | 74.0891
2016-11-20 20:01 | 0.88 | 1.1337 | 0.7744 | -0.27818 | -0.11668 | 0.032459 | 0.077385 | 0.013615 | 0.25365 | 0.064338 | 0.25365 | [7 empty] | 2016-11-20 20:01 | 6.16 | 6.3755 | 37.9456 | 5.0018 | 5.1251 | 25.635 | 25.0182 | 26.2669 | 0.21546 | 0.046423 | 0.21546 | [7 empty] | 2016-11-20 20:01 | 123.07 | 55.4164 | 55.4164 | 15146.2249 | 121.9118 | 54.1661 | 6603.4838 | 14862.4914 | 2933.9629 | -67.6536 | 4577.0096 | 67.6536
2016-11-20 21:01 | 0.98 | 1.1345 | 0.9604 | -0.17818 | -0.11585 | 0.020643 | 0.031749 | 0.013422 | 0.15448 | 0.023864 | 0.15448 | [7 empty] | 2016-11-20 21:01 | 6.21 | 6.3651 | 38.5641 | 5.0518 | 5.1147 | 25.8387 | 25.5209 | 26.1605 | 0.15507 | 0.024047 | 0.15507 | [7 empty] | 2016-11-20 21:01 | 29.63 | 55.5554 | 55.5554 | 877.9369 | 28.4718 | 54.3051 | 1546.164 | 810.6444 | 2949.0404 | 25.9254 | 672.1264 | 25.9254
2016-11-20 22:01 | 0.65 | 1.1335 | 0.4225 | -0.50818 | -0.11682 | 0.059367 | 0.25825 | 0.013647 | 0.48351 | 0.23378 | 0.48351 | [7 empty] | 2016-11-20 22:01 | 6.39 | 6.3549 | 40.8321 | 5.2318 | 5.1046 | 26.7063 | 27.3719 | 26.0569 | -0.03507 | 0.0012299 | 0.03507 | [7 empty] | 2016-11-20 22:01 | 258.96 | 55.5957 | 55.5957 | 67060.2816 | 257.8018 | 54.3454 | 14010.3345 | 66461.7775 | 2953.419 | -203.3643 | 41357.0385 | 203.3643
2016-11-20 23:01 | 0.79 | 1.1275 | 0.6241 | -0.36818 | -0.12283 | 0.045225 | 0.13556 | 0.015088 | 0.3375 | 0.11391 | 0.3375 | [7 empty] | 2016-11-20 23:01 | 5.83 | 6.3357 | 33.9889 | 4.6718 | 5.0854 | 23.7579 | 21.8259 | 25.8609 | 0.50569 | 0.25572 | 0.50569 | [7 empty] | 2016-11-20 23:01 | 139.9 | 55.4006 | 55.4006 | 19572.01 | 138.7418 | 54.1503 | 7512.9066 | 19249.2921 | 2932.2515 | -84.4994 | 7140.1486 | 84.4994
2016-11-21 00:01 | 0.91 | 1.1196 | 0.8281 | -0.24818 | -0.13072 | 0.032443 | 0.061594 | 0.017088 | 0.20961 | 0.043936 | 0.20961 | [7 empty] | 2016-11-21 00:01 | 6.18 | 6.3104 | 38.1924 | 5.0218 | 5.06 | 25.4105 | 25.2187 | 25.6039 | 0.13036 | 0.016994 | 0.13036 | [7 empty] | 2016-11-21 00:01 | 70.22 | 55.3381 | 55.3381 | 4930.8484 | 69.0618 | 54.0878 | 3735.3996 | 4769.5347 | 2925.4866 | -14.8819 | 221.4709 | 14.8819
2016-11-21 01:01 | 0.65 | 1.1134 | 0.4225 | -0.50818 | -0.13691 | 0.069576 | 0.25825 | 0.018745 | 0.46342 | 0.21476 | 0.46342 | [7 empty] | 2016-11-21 01:01 | 6.4 | 6.2933 | 40.96 | 5.2418 | 5.043 | 26.4345 | 27.4767 | 25.4319 | -0.10666 | 0.011376 | 0.10666 | [7 empty] | 2016-11-21 01:01 | 105.05 | 55.2937 | 55.2937 | 11035.5025 | 103.8918 | 54.0434 | 5614.6637 | 10793.5099 | 2920.6856 | -49.7563 | 2475.6894 | 49.7563
2016-11-21 02:01 | 0.7 | 1.0998 | 0.49 | -0.45818 | -0.15052 | 0.068967 | 0.20993 | 0.022657 | 0.39981 | 0.15985 | 0.39981 | [7 empty] | 2016-11-21 02:01 | 6.18 | 6.264 | 38.1924 | 5.0218 | 5.0137 | 25.1778 | 25.2187 | 25.1371 | 0.08402 | 0.0070594 | 0.08402 | [7 empty] | 2016-11-21 02:01 | 273.61 | 55.1659 | 55.1659 | 74862.4321 | 272.4518 | 53.9156 | 14689.3944 | 74229.9932 | 2906.8884 | -218.4441 | 47717.8248 | 218.4441
2016-11-21 03:01 | 0.8 | 1.088 | 0.64 | -0.35818 | -0.1623 | 0.058134 | 0.12829 | 0.026342 | 0.28803 | 0.082961 | 0.28803 | [7 empty] | 2016-11-21 03:01 | 5.83 | 6.2379 | 33.9889 | 4.6718 | 4.9876 | 23.301 | 21.8259 | 24.8757 | 0.40789 | 0.16637 | 0.40789 | [7 empty] | 2016-11-21 03:01 | 225.3 | 55.1055 | 55.1055 | 50760.09 | 224.1418 | 53.8552 | 12071.1952 | 50239.5547 | 2900.3791 | -170.1945 | 28966.1678 | 170.1945
2016-11-21 04:01 | 0.84 | 1.0745 | 0.7056 | -0.31818 | -0.17579 | 0.055934 | 0.10124 | 0.030903 | 0.23454 | 0.055009 | 0.23454 | [7 empty] | 2016-11-21 04:01 | 6.15 | 6.2107 | 37.8225 | 4.9918 | 4.9603 | 24.7612 | 24.9182 | 24.605 | 0.06068 | 0.0036821 | 0.06068 | [7 empty] | 2016-11-21 04:01 | 42.81 | 54.9547 | 54.9547 | 1832.6961 | 41.6518 | 53.7044 | 2236.8846 | 1734.874 | 2884.1591 | 12.1447 | 147.4937 | 12.1447
2016-11-21 05:01 | 0.89 | 1.0619 | 0.7921 | -0.26818 | -0.18843 | 0.050534 | 0.071921 | 0.035507 | 0.1719 | 0.02955 | 0.1719 | [7 empty] | 2016-11-21 05:01 | 5.91 | 6.1863 | 34.9281 | 4.7518 | 4.936 | 23.455 | 22.5798 | 24.3641 | 0.27633 | 0.076358 | 0.27633 | [7 empty] | 2016-11-21 05:01 | 18.5 | 54.8613 | 54.8613 | 342.25 | 17.3418 | 53.611 | 929.7117 | 300.7387 | 2874.1358 | 36.3613 | 1322.1441 | 36.3613
2016-11-21 06:01 | 0.76 | 1.0592 | 0.5776 | -0.39818 | -0.19116 | 0.076117 | 0.15855 | 0.036543 | 0.29917 | 0.089503 | 0.29917 | [7 empty] | 2016-11-21 06:01 | 6.65 | 6.1828 | 44.2225 | 5.4918 | 4.9325 | 27.0882 | 30.1601 | 24.3292 | -0.4672 | 0.21828 | 0.4672 | [7 empty] | 2016-11-21 06:01 | 199.66 | 54.8362 | 54.8362 | 39864.1156 | 198.5018 | 53.5859 | 10636.8921 | 39402.9718 | 2871.4452 | -144.8238 | 20973.933 | 144.8238
2016-11-21 07:01 | 0.84 | 1.0564 | 0.7056 | -0.31818 | -0.1939 | 0.061696 | 0.10124 | 0.037598 | 0.21643 | 0.046842 | 0.21643 | [7 empty] | 2016-11-21 07:01 | 6.69 | 6.1712 | 44.7561 | 5.5318 | 4.9208 | 27.2212 | 30.601 | 24.2147 | -0.51882 | 0.26917 | 0.51882 | [7 empty] | 2016-11-21 07:01 | 216.87 | 54.7807 | 54.7807 | 47032.5969 | 215.7118 | 53.5304 | 11547.1329 | 46531.5885 | 2865.5002 | -162.0893 | 26272.9412 | 162.0893
2016-11-21 08:01 | 0.85 | 1.053 | 0.7225 | -0.30818 | -0.19738 | 0.06083 | 0.094976 | 0.03896 | 0.20295 | 0.041189 | 0.20295 | [7 empty] | 2016-11-21 08:01 | 6.64 | 6.1579 | 44.0896 | 5.4818 | 4.9075 | 26.9023 | 30.0503 | 24.084 | -0.48212 | 0.23244 | 0.48212 | [7 empty] | 2016-11-21 08:01 | 139.58 | 54.3127 | 54.3127 | 19482.5764 | 138.4218 | 53.0624 | 7344.9894 | 19160.5997 | 2815.6148 | -85.2673 | 7270.5124 | 85.2673
2016-11-21 09:01 | 0.91 | 1.0442 | 0.8281 | -0.24818 | -0.20613 | 0.051158 | 0.061594 | 0.042491 | 0.1342 | 0.01801 | 0.1342 | [7 empty] | 2016-11-21 09:01 | 6.37 | 6.1318 | 40.5769 | 5.2118 | 4.8814 | 25.4412 | 27.163 | 23.8284 | -0.23823 | 0.056754 | 0.23823 | [7 empty] | 2016-11-21 09:01 | 274.33 | 54.0113 | 54.0113 | 75256.9489 | 273.1718 | 52.761 | 14412.8094 | 74622.8422 | 2783.7197 | -220.3187 | 48540.3296 | 220.3187
2016-11-21 10:01 | 0.9 | 1.0418 | 0.81 | -0.25818 | -0.20853 | 0.053839 | 0.066658 | 0.043486 | 0.1418 | 0.020107 | 0.1418 | [7 empty] | 2016-11-21 10:01 | 6.51 | 6.1237 | 42.3801 | 5.3518 | 4.8733 | 26.0813 | 28.642 | 23.7495 | -0.38632 | 0.14924 | 0.38632 | [7 empty] | 2016-11-21 10:01 | 189 | 53.8625 | 53.8625 | 35721 | 187.8418 | 52.6122 | 9882.7652 | 35284.5487 | 2768.0402 | -135.1375 | 18262.1439 | 135.1375
2016-11-21 11:01 | 0.88 | 1.0446 | 0.7744 | -0.27818 | -0.20578 | 0.057245 | 0.077385 | 0.042346 | 0.16455 | 0.027077 | 0.16455 | [7 empty] | 2016-11-21 11:01 | 6.34 | 6.1153 | [8 empty] | 0.22471 | [7 empty] | 2016-11-21 11:01 | 218.79 | 54.3125 | 54.3125 | 47869.0641 | 217.6318 | 53.0622 | 11548.016 | 47363.6083 | 2815.5936 | -164.4775 | 27052.848 | 164.4775
2016-11-21 12:01 | 0.79 | 1.0371 | 0.6241 | -0.36818 | -0.21327 | 0.078523 | 0.13556 | 0.045485 | 0.24706 | 0.061039 | 0.24706 | [7 empty] | 2016-11-21 12:01 | 6.22 | 6.0725 | 38.6884 | 5.0618 | 4.8222 | 24.409 | 25.622 | 23.2534 | -0.14749 | 0.021753 | 0.14749 | [7 empty] | 2016-11-21 12:01 | 284.81 | 54.4652 | 54.4652 | 81116.7361 | 283.6518 | 53.2149 | 15094.4939 | 80458.354 | 2831.8221 | -230.3448 | 53058.7269 | 230.3448
2016-11-21 13:01 | 0.86 | 1.0287 | 0.7396 | -0.29818 | -0.22167 | 0.066099 | 0.088912 | 0.049139 | 0.16866 | 0.028446 | 0.16866 | [7 empty] | 2016-11-21 13:01 | 5.88 | 6.0229 | 34.5744 | 4.7218 | 4.7726 | 22.5354 | 22.2956 | 22.7778 | 0.14294 | 0.020432 | 0.14294 | [7 empty] | 2016-11-21 13:01 | 354.5 | 54.9095 | 54.9095 | 125670.25 | 353.3418 | 53.6592 | 18960.0278 | 124850.4405 | 2879.3063 | -299.5905 | 89754.4677 | 299.5905
2016-11-21 14:01 | 0.85 | 1.0259 | 0.7225 | -0.30818 | -0.22444 | 0.069169 | 0.094976 | 0.050374 | 0.17589 | 0.030937 | 0.17589 | [7 empty] | 2016-11-21 14:01 | 6.27 | 5.9909 | 39.3129 | 5.1118 | 4.7406 | 24.2331 | 26.1307 | 22.4734 | -0.27906 | 0.077874 | 0.27906 | [7 empty] | 2016-11-21 14:01 | 196.66 | 55.3578 | 55.3578 | 38675.1556 | 195.5018 | 54.1075 | 10578.1083 | 38220.9609 | 2927.618 | -141.3022 | 19966.3117 | 141.3022
2016-11-21 15:01 | 0.67 | 1.0227 | 0.4489 | -0.48818 | -0.2276 | 0.11111 | 0.23832 | 0.051803 | 0.35273 | 0.12442 | 0.35273 | [7 empty] | 2016-11-21 15:01 | 6.74 | 5.9597 | 45.4276 | 5.5818 | 4.7094 | 26.2871 | 31.1567 | 22.1786 | -0.78025 | 0.60879 | 0.78025 | [7 empty] | 2016-11-21 15:01 | 250.76 | 55.6512 | 55.6512 | 62880.5776 | 249.6018 | 54.4009 | 13578.5554 | 62301.0676 | 2959.4544 | -195.1088 | 38067.4438 | 195.1088
2016-11-21 16:01 | 0.68 | 1.0258 | 0.4624 | -0.47818 | -0.22457 | 0.10739 | 0.22866 | 0.050433 | 0.34576 | 0.11955 | 0.34576 | [7 empty] | 2016-11-21 16:01 | 6.31 | 5.9467 | 39.8161 | 5.1518 | 4.6964 | 24.195 | 26.5412 | 22.0561 | -0.36327 | 0.13197 | 0.36327 | [7 empty] | 2016-11-21 16:01 | 144.48 | 55.9294 | 55.9294 | 20874.4704 | 143.3218 | 54.6791 | 7836.7034 | 20541.1436 | 2989.8004 | -88.5506 | 7841.2088 | 88.5506
2016-11-21 17:01 | 0.72 | 1.0239 | 0.5184 | -0.43818 | -0.2264 | 0.099205 | 0.192 | 0.051258 | 0.30393 | 0.092373 | 0.30393 | [7 empty] | 2016-11-21 17:01 | 5.6 | 5.929 | 31.36 | 4.4418 | 4.6787 | 20.7818 | 19.7297 | 21.89 | 0.32901 | 0.10825 | 0.32901 | [7 empty] | 2016-11-21 17:01 | 219.62 | 56.07 | 56.07 | 48232.9444 | 218.4618 | 54.8197 | 11976.0042 | 47725.566 | 3005.1959 | -163.55 | 26748.6025 | 163.55
2016-11-21 18:01 | 0.79 | 1.0226 | 0.6241 | -0.36818 | -0.22771 | 0.08384 | 0.13556 | 0.051853 | 0.23262 | 0.054112 | 0.23262 | [7 empty] | 2016-11-21 18:01 | 6.35 | 5.9105 | 40.3225 | 5.1918 | 4.6602 | 24.1949 | 26.955 | 21.7174 | -0.43947 | 0.19313 | 0.43947 | [7 empty] | 2016-11-21 18:01 | 49.83 | 56.5372 | 56.5372 | 2483.0289 | 48.6718 | 55.2869 | 2690.9124 | 2368.9459 | 3056.6377 | 6.7072 | 44.9865 | 6.7072
2016-11-21 19:01 | 0.73 | 1.0281 | 0.5329 | -0.42818 | -0.22221 | 0.095147 | 0.18334 | 0.049378 | 0.29812 | 0.088876 | 0.29812 | [7 empty] | 2016-11-21 19:01 | 6.21 | 5.9065 | 38.5641 | 5.0518 | 4.6562 | 23.5221 | 25.5209 | 21.6799 | -0.3035 | 0.092112 | 0.3035 | [7 empty] | 2016-11-21 19:01 | 25.1 | 57.5166 | 57.5166 | 630.01 | 23.9418 | 56.2663 | 1347.1167 | 573.2107 | 3165.8929 | 32.4166 | 1050.836 | 32.4166
2016-11-21 20:01 | 0.67 | 1.0262 | 0.4489 | -0.48818 | -0.22415 | 0.10943 | 0.23832 | 0.050244 | 0.35618 | 0.12686 | 0.35618 | [7 empty] | 2016-11-21 20:01 | 5.98 | 5.8874 | 35.7604 | 4.8218 | 4.6371 | 22.3592 | 23.2499 | 21.5027 | -0.09257 | 0.0085692 | 0.09257 | [7 empty] | 2016-11-21 20:01 | 53.14 | 58.3667 | 58.3667 | 2823.8596 | 51.9818 | 57.1164 | 2969.0126 | 2702.1094 | 3262.2794 | 5.2267 | 27.3184 | 5.2267
2016-11-21 21:01 | 0.79 | 1.0227 | 0.6241 | -0.36818 | -0.22763 | 0.08381 | 0.13556 | 0.051817 | 0.2327 | 0.054149 | 0.2327 | [7 empty] | 2016-11-21 21:01 | 5.92 | 5.8697 | 35.0464 | 4.7618 | 4.6194 | 21.9967 | 22.6749 | 21.3388 | -0.05027 | 0.0025271 | 0.05027 | [7 empty] | 2016-11-21 21:01 | 61.81 | 59.3288 | 59.3288 | 3820.4761 | 60.6518 | 58.0785 | 3522.5647 | 3678.643 | 3373.1084 | -2.4812 | 6.1564 | 2.4812
2016-11-21 22:01 | 0.81 | 1.017 | 0.6561 | -0.34818 | -0.23335 | 0.081249 | 0.12123 | 0.054453 | 0.20698 | 0.042841 | 0.20698 | [7 empty] | 2016-11-21 22:01 | 6.27 | 5.8515 | 39.3129 | 5.1118 | 4.6012 | 23.5203 | 26.1307 | 21.1707 | -0.41851 | 0.17515 | 0.41851 | [7 empty] | 2016-11-21 22:01 | 13.19 | 60.3327 | 60.3327 | 173.9761 | 12.0318 | 59.0824 | 710.8683 | 144.7646 | 3490.7261 | 47.1427 | 2222.4342 | 47.1427
2016-11-21 23:01 | 0.71 | 1.0118 | 0.5041 | -0.44818 | -0.23853 | 0.10691 | 0.20087 | 0.056898 | 0.3018 | 0.091083 | 0.3018 | [7 empty] | 2016-11-21 23:01 | 6.69 | 5.8373 | 44.7561 | 5.5318 | 4.587 | 25.3744 | 30.601 | 21.0405 | -0.85268 | 0.72706 | 0.85268 | [7 empty] | 2016-11-21 23:01 | 328.43 | 61.5651 | 61.5651 | 107866.2649 | 327.2718 | 60.3148 | 19739.3236 | 107106.843 | 3637.8712 | -266.8649 | 71216.8749 | 266.8649
2016-11-22 00:01 | 0.84 | 1.0017 | 0.7056 | -0.31818 | -0.24859 | 0.079098 | 0.10124 | 0.061798 | 0.16174 | 0.02616 | 0.16174 | [7 empty] | 2016-11-22 00:01 | 6.03 | 5.8139 | 36.3609 | 4.8718 | 4.5636 | 22.233 | 23.7346 | 20.8264 | -0.21607 | 0.046686 | 0.21607 | [7 empty] | 2016-11-22 00:01 | 227.7 | 62.6374 | 62.6374 | 51847.29 | 226.5418 | 61.3871 | 13906.7379 | 51321.1954 | 3768.3721 | -165.0626 | 27245.6619 | 165.0626
2016-11-22 01:01 | 0.805 | 0.99346 | 0.64802 | -0.35318 | -0.25688 | 0.090724 | 0.12474 | 0.065986 | 0.18846 | 0.035516 | 0.18846 | [7 empty] | 2016-11-22 01:01 | 6.36 | 5.7917 | 40.4496 | 5.2018 | 4.5414 | 23.6234 | 27.0589 | 20.6241 | -0.56829 | 0.32295 | 0.56829 | [7 empty] | 2016-11-22 01:01 | 257.22 | 63.83 | 63.83 | 66162.1284 | 256.0618 | 62.5797 | 16024.2634 | 65567.6547 | 3916.2148 | -193.39 | 37399.6921 | 193.39
2016-11-22 02:01 | 0.77 | 0.9842 | 0.5929 | -0.38818 | -0.26613 | 0.10331 | 0.15069 | 0.070827 | 0.2142 | 0.045882 | 0.2142 | [7 empty] | 2016-11-22 02:01 | 6.69 | 5.7672 | 44.7561 | 5.5318 | 4.5168 | 24.9864 | 30.601 | 20.4019 | -0.92282 | 0.8516 | 0.92282 | [7 empty] | 2016-11-22 02:01 | 286.74 | 64.8707 | 64.8707 | 82219.8276 | 285.5818 | 63.6204 | 18168.8202 | 81556.9749 | 4047.5512 | -221.8693 | 49225.9863 | 221.8693
2016-11-22 03:01 | 0.94 | 0.9697 | 0.8836 | -0.21818 | -0.28064 | 0.06123 | 0.047603 | 0.078756 | 0.029697 | 0.00088191 | 0.029697 | [7 empty] | 2016-11-22 03:01 |  | 5.7295 | 0 | -1.1582 | 4.4792 | -5.1877 | 1.3414 | 20.0634 | 5.7295 | 32.8277 | 5.7295 | [7 empty] | 2016-11-22 03:01 | 192.28 | 65.6153 | 65.6153 | 36971.5984 | 191.1218 | 64.365 | 12301.5496 | 36527.5494 | 4142.849 | -126.6647 | 16043.9462 | 126.6647
2016-11-22 04:01 | 0.83 | 0.95717 | 0.6889 | -0.32818 | -0.29317 | 0.096212 | 0.1077 | 0.085946 | 0.12717 | 0.016171 | 0.12717 | [7 empty] | 2016-11-22 04:01 | 7.06 | 5.7015 | 49.8436 | 5.9018 | 4.4512 | 26.27 | 34.8315 | 19.8129 | -1.3585 | 1.8455 | 1.3585 | [7 empty] | 2016-11-22 04:01 | 259.59 | 66.2546 | 66.2546 | 67386.9681 | 258.4318 | 65.0043 | 16799.171 | 66787.0046 | 4225.5548 | -193.3354 | 37378.5769 | 193.3354
2016-11-22 05:01 | 0.97 | 0.94142 | 0.9409 | -0.18818 | -0.30891 | 0.058132 | 0.035412 | 0.095427 | -0.02858 | 0.00081682 | 0.02858 | [7 empty] | 2016-11-22 05:01 |  | 5.6659 | 0 | -1.1582 | 4.4156 | -5.114 | 1.3414 | 19.4972 | 5.6659 | 32.1024 | 5.6659 | [7 empty] | 2016-11-22 05:01 | 50.93 | 66.8142 | 66.8142 | 2593.8649 | 49.7718 | 65.5639 | 3263.2329 | 2477.2339 | 4298.6207 | 15.8842 | 252.3078 | 15.8842
2016-11-22 06:01 | 1.09 | 0.92971 | 1.1881 | -0.068182 | -0.32062 | 0.02186 | 0.0046488 | 0.1028 | -0.16028 | 0.025691 | 0.16028 | [7 empty] | 2016-11-22 06:01 | 6.24 | 5.6356 | 38.9376 | 5.0818 | 4.3852 | 22.285 | 25.8249 | 19.2303 | -0.60443 | 0.36534 | 0.60443 | [7 empty] | 2016-11-22 06:01 | 62.47 | 67.6686 | 67.6686 | 3902.5009 | 61.3118 | 66.4183 | 4072.2247 | 3759.139 | 4411.3863 | 5.1986 | 27.0254 | 5.1986
2016-11-22 07:01 | 1.21 | 0.91598 | 1.4641 | 0.051818 | -0.33435 | -0.017325 | 0.0026851 | 0.11179 | -0.29402 | 0.086447 | 0.29402 | [7 empty] | 2016-11-22 07:01 |  | 5.6 | 0 | -1.1582 | 4.3497 | -5.0377 | 1.3414 | 18.9195 | 5.6 | 31.3599 | 5.6 | [7 empty] | 2016-11-22 07:01 | 90.07 | 68.4394 | 68.4394 | 8112.6049 | 88.9118 | 67.1891 | 5973.9022 | 7905.3114 | 4514.3708 | -21.6306 | 467.8829 | 21.6306
2016-11-22 08:01 | 1.12 | 0.90258 | 1.2544 | -0.038182 | -0.34775 | 0.013278 | 0.0014579 | 0.12093 | -0.21742 | 0.047271 | 0.21742 | [7 empty] | 2016-11-22 08:01 | 3.55 | 5.5694 | 12.6025 | 2.3918 | 4.3191 | 10.3305 | 5.7208 | 18.6546 | 2.0194 | 4.0781 | 2.0194 | [7 empty] | 2016-11-22 08:01 | 112 | 69.0513 | 69.0513 | 12544 | 110.8418 | 67.801 | 7515.1825 | 12285.9087 | 4596.9712 | -42.9487 | 1844.5908 | 42.9487
2016-11-22 09:01 | 1.03 | 0.88118 | 1.0609 | -0.12818 | -0.36915 | 0.047319 | 0.016431 | 0.13627 | -0.14882 | 0.022148 | 0.14882 | [7 empty] | 2016-11-22 09:01 | 7.1 | 5.5191 | 50.41 | 5.9418 | 4.2688 | 25.3645 | 35.3052 | 18.2228 | -1.5808 | 2.4991 | 1.5808 | [7 empty] | 2016-11-22 09:01 | 133.93 | 69.509 | 69.509 | 17937.2449 | 132.7718 | 68.2587 | 9062.8274 | 17628.3557 | 4659.2457 | -64.421 | 4150.0652 | 64.421
2016-11-22 10:01 | 0.81 | 0.86136 | 0.6561 | -0.34818 | -0.38898 | 0.13543 | 0.12123 | 0.1513 | 0.051356 | 0.0026374 | 0.051356 | [7 empty] | 2016-11-22 10:01 | 7.17 | 5.4743 | 51.4089 | 6.0118 | 4.2239 | 25.3936 | 36.142 | 17.8417 | -1.6957 | 2.8755 | 1.6957 | [7 empty] | 2016-11-22 10:01 | 174.65 | 69.7697 | 69.7697 | 30502.6225 | 173.4918 | 68.5194 | 11887.5496 | 30099.411 | 4694.9037 | -104.8803 | 10999.8773 | 104.8803
2016-11-22 11:01 | 0.84 | 0.84233 | 0.7056 | -0.31818 | -0.408 | 0.12982 | 0.10124 | 0.16647 | 0.00233 | 5.4289e-06 | 0.00233 | [7 empty] | 2016-11-22 11:01 | 7.17 | 5.4329 | [8 empty] | 1.7371 | [7 empty] | 2016-11-22 11:01 | 273.58 | 69.9508 | 69.9508 | 74846.0164 | 272.4218 | 68.7005 | 18715.5063 | 74213.647 | 4719.7542 | -203.6292 | 41464.8511 | 203.6292
2016-11-22 12:01 | 1.02 | 0.82359 | 1.0404 | -0.13818 | -0.42674 | 0.058968 | 0.019094 | 0.18211 | -0.19641 | 0.038576 | 0.19641 | [7 empty] | 2016-11-22 12:01 | 7.17 | 5.3925 | 51.4089 | 6.0118 | 4.1422 | 24.902 | 36.142 | 17.1576 | -1.7775 | 3.1595 | 1.7775 | [7 empty] | 2016-11-22 12:01 | 233.19 | 70.0835 | 70.0835 | 54377.5761 | 232.0318 | 68.8332 | 15971.485 | 53838.7646 | 4738.0049 | -163.1065 | 26603.7303 | 163.1065
2016-11-22 13:01 | 1.01 | 0.80317 | 1.0201 | -0.14818 | -0.44716 | 0.066262 | 0.021958 | 0.19996 | -0.20683 | 0.042779 | 0.20683 | [7 empty] | 2016-11-22 13:01 | 7.13 | 5.3523 | 50.8369 | 5.9718 | 4.102 | 24.4963 | 35.6626 | 16.8263 | -1.7777 | 3.1601 | 1.7777 | [7 empty] | 2016-11-22 13:01 | 73.49 | 70.0493 | 70.0493 | 5400.7801 | 72.3318 | 68.799 | 4976.3544 | 5231.8919 | 4733.2979 | -3.4407 | 11.8384 | 3.4407
2016-11-22 14:01 | 0.88 | 0.78036 | 0.7744 | -0.27818 | -0.46997 | 0.13074 | 0.077385 | 0.22087 | -0.099639 | 0.0099279 | 0.099639 | [7 empty] | 2016-11-22 14:01 | 7.02 | 5.3066 | 49.2804 | 5.8618 | 4.0563 | 23.7771 | 34.3609 | 16.4533 | -1.7134 | 2.9357 | 1.7134 | [7 empty] | 2016-11-22 14:01 | 158.31 | 70.0097 | 70.0097 | 25062.0561 | 157.1518 | 68.7594 | 10805.6596 | 24696.694 | 4727.8506 | -88.3003 | 7796.943 | 88.3003
2016-11-22 15:01 | 0.97 | 0.75833 | 0.9409 | -0.18818 | -0.492 | 0.092585 | 0.035412 | 0.24206 | -0.21167 | 0.044803 | 0.21167 | [7 empty] | 2016-11-22 15:01 | 7.01 | 5.261 | 49.1401 | 5.8518 | 4.0107 | 23.4699 | 34.2438 | 16.0858 | -1.749 | 3.0589 | 1.749 | [7 empty] | 2016-11-22 15:01 | 40.66 | 69.7456 | 69.7456 | 1653.2356 | 39.5018 | 68.4953 | 2705.6876 | 1560.3936 | 4691.6017 | 29.0856 | 845.9721 | 29.0856
2016-11-22 16:01 | 1.1 | 0.7379 | 1.21 | -0.058182 | -0.51243 | 0.029814 | 0.0033851 | 0.26259 | -0.3621 | 0.13111 | 0.3621 | [7 empty] | 2016-11-22 16:01 | 6.77 | 5.2132 | 45.8329 | 5.6118 | 3.9629 | 22.2391 | 31.4925 | 15.7046 | -1.5568 | 2.4235 | 1.5568 | [7 empty] | 2016-11-22 16:01 | 91.61 | 69.5536 | 69.5536 | 8392.3921 | 90.4518 | 68.3033 | 6178.1547 | 8181.5314 | 4665.3364 | -22.0564 | 486.4848 | 22.0564
2016-11-22 17:01 | 0.99 | 0.72356 | 0.9801 | -0.16818 | -0.52677 | 0.088593 | 0.028285 | 0.27749 | -0.26644 | 0.070989 | 0.26644 | [7 empty] | 2016-11-22 17:01 | 6.94 | 5.173 | [8 empty] | 1.767 | [7 empty] | 2016-11-22 17:01 | 33.11 | 70.0897 | 70.0897 | 1096.2721 | 31.9518 | 68.8394 | 2199.543 | 1020.9187 | 4738.8585 | 36.9797 | 1367.4982 | 36.9797
2016-11-22 18:01 | 0.95 | 0.70768 | 0.9025 | -0.20818 | -0.54266 | 0.11297 | 0.04334 | 0.29448 | -0.24232 | 0.058721 | 0.24232 | [7 empty] | 2016-11-22 18:01 | 6.76 | 5.1247 | 45.6976 | 5.6018 | 3.8744 | 21.7036 | 31.3804 | 15.0108 | -1.6353 | 2.6742 | 1.6353 | [7 empty] | 2016-11-22 18:01 | 33.22 | 70.576 | 70.576 | 1103.5684 | 32.0618 | 69.3257 | 2222.7069 | 1027.9602 | 4806.0482 | 37.356 | 1395.4707 | 37.356
2016-11-22 19:01 | 0.89 | 0.68809 | 0.7921 | -0.26818 | -0.56224 | 0.15078 | 0.071921 | 0.31612 | -0.20191 | 0.040768 | 0.20191 | [7 empty] | 2016-11-22 19:01 | 6.69 | 5.0634 | 44.7561 | 5.5318 | 3.8131 | 21.0934 | 30.601 | 14.5397 | -1.6266 | 2.6457 | 1.6266 | [7 empty] | 2016-11-22 19:01 | 236.65 | 70.7701 | 70.7701 | 56003.2225 | 235.4918 | 69.5198 | 16371.3364 | 55456.3964 | 4832.9981 | -165.8799 | 27516.1412 | 165.8799
2016-11-22 20:01 | 0.8 | 0.67107 | 0.64 | -0.35818 | -0.57926 | 0.20748 | 0.12829 | 0.33554 | -0.12893 | 0.016623 | 0.12893 | [7 empty] | 2016-11-22 20:01 | 6.7 | 5.0122 | 44.89 | 5.5418 | 3.7619 | 20.8478 | 30.7117 | 14.1519 | -1.6878 | 2.8486 | 1.6878 | [7 empty] | 2016-11-22 20:01 | 297.99 | 71.015 | 71.015 | 88798.0401 | 296.8318 | 69.7647 | 20708.3731 | 88109.1283 | 4867.1088 | -226.975 | 51517.6506 | 226.975
2016-11-22 21:01 | 0.85 | 0.6557 | 0.7225 | -0.30818 | -0.59464 | 0.18326 | 0.094976 | 0.35359 | -0.1943 | 0.037754 | 0.1943 | [7 empty] | 2016-11-22 21:01 | 6.39 | 4.971 | 40.8321 | 5.2318 | 3.7207 | 19.4661 | 27.3719 | 13.8437 | -1.4189 | 2.0134 | 1.4189 | [7 empty] | 2016-11-22 21:01 | 13.79 | 70.9848 | 70.9848 | 190.1641 | 12.6318 | 69.7345 | 880.8731 | 159.5628 | 4862.896 | 57.1948 | 3271.2451 | 57.1948
2016-11-22 22:01 | 0.69 | 0.64444 | 0.4761 | -0.46818 | -0.60589 | 0.28367 | 0.21919 | 0.3671 | -0.045559 | 0.0020756 | 0.045559 | [7 empty] | 2016-11-22 22:01 | 6.33 | 4.9485 | 40.0689 | 5.1718 | 3.6982 | 19.1263 | 26.7477 | 13.6765 | -1.3815 | 1.9085 | 1.3815 | [7 empty] | 2016-11-22 22:01 | 226.35 | 70.6304 | 70.6304 | 51234.3225 | 225.1918 | 69.3801 | 15623.8235 | 50711.355 | 4813.5938 | -155.7196 | 24248.5938 | 155.7196
2016-11-22 23:01 | 0.71 | 0.63369 | 0.5041 | -0.44818 | -0.61664 | 0.27637 | 0.20087 | 0.38025 | -0.076308 | 0.0058229 | 0.076308 | [7 empty] | 2016-11-22 23:01 | 6.38 | 4.9275 | 40.7044 | 5.2218 | 3.6772 | 19.2014 | 27.2674 | 13.5215 | -1.4525 | 2.1098 | 1.4525 | [7 empty] | 2016-11-22 23:01 | 261.17 | 70.2396 | 70.2396 | 68209.7689 | 260.0118 | 68.9893 | 17938.0249 | 67606.1456 | 4759.519 | -190.9304 | 36454.4176 | 190.9304
2016-11-23 00:01 | 0.71 | 0.62329 | 0.5041 | -0.44818 | -0.62704 | 0.28103 | 0.20087 | 0.39318 | -0.086707 | 0.0075181 | 0.086707 | [7 empty] | 2016-11-23 00:01 | 6.29 | 4.9047 | 39.5641 | 5.1318 | 3.6543 | 18.7534 | 26.3356 | 13.3542 | -1.3853 | 1.9191 | 1.3853 | [7 empty] | 2016-11-23 00:01 | 265.86 | 69.887 | 69.887 | 70681.5396 | 264.7018 | 68.6367 | 18168.2507 | 70067.0525 | 4710.9921 | -195.973 | 38405.4167 | 195.973
2016-11-23 01:01 | 0.6 | 0.62285 | 0.36 | -0.55818 | -0.62748 | 0.35025 | 0.31157 | 0.39374 | 0.022848 | 0.00052203 | 0.022848 | [7 empty] | 2016-11-23 01:01 | 6.43 | 4.9057 | 41.3449 | 5.2718 | 3.6553 | 19.2702 | 27.7921 | 13.3614 | -1.5243 | 2.3236 | 1.5243 | [7 empty] | 2016-11-23 01:01 | 20.17 | 70.5096 | 70.5096 | 406.8289 | 19.0118 | 69.2593 | 1316.7446 | 361.4492 | 4796.8461 | 50.3396 | 2534.0753 | 50.3396
2016-11-23 02:01 | 0.64 | 0.62612 | 0.4096 | -0.51818 | -0.62421 | 0.32346 | 0.26851 | 0.38964 | -0.013881 | 0.00019268 | 0.013881 | [7 empty] | 2016-11-23 02:01 | 6.23 | 4.9015 | 38.8129 | 5.0718 | 3.6512 | 18.5182 | 25.7233 | 13.3312 | -1.3285 | 1.7648 | 1.3285 | [7 empty] | 2016-11-23 02:01 | 197.64 | 71.7349 | 71.7349 | 39061.5696 | 196.4818 | 70.4846 | 13848.936 | 38605.1049 | 4968.0743 | -125.9051 | 15852.0942 | 125.9051
2016-11-23 03:01 | 0.65 | 0.62838 | 0.4225 | -0.50818 | -0.62195 | 0.31606 | 0.25825 | 0.38682 | -0.021615 | 0.00046721 | 0.021615 | [7 empty] | 2016-11-23 03:01 | 6.25 | 4.887 | 39.0625 | 5.0918 | 3.6367 | 18.5173 | 25.9266 | 13.2254 | -1.363 | 1.8577 | 1.363 | [7 empty] | 2016-11-23 03:01 | 234.98 | 72.2874 | 72.2874 | 55215.6004 | 233.8218 | 71.0371 | 16610.0163 | 54672.6427 | 5046.265 | -162.6926 | 26468.8821 | 162.6926
2016-11-23 04:01 | 0.7 | 0.6365 | 0.49 | -0.45818 | -0.61383 | 0.28125 | 0.20993 | 0.37679 | -0.063498 | 0.004032 | 0.063498 | [7 empty] | 2016-11-23 04:01 | 5.99 | 4.8897 | 35.8801 | 4.8318 | 3.6394 | 17.5848 | 23.3465 | 13.2451 | -1.1003 | 1.2106 | 1.1003 | [7 empty] | 2016-11-23 04:01 | 26.82 | 72.8693 | 72.8693 | 719.3124 | 25.6618 | 71.619 | 1837.8729 | 658.5289 | 5129.2765 | 46.0493 | 2120.538 | 46.0493
2016-11-23 05:01 | 0.66 | 0.64555 | 0.4356 | -0.49818 | -0.60479 | 0.30129 | 0.24819 | 0.36577 | -0.014455 | 0.00020895 | 0.014455 | [7 empty] | 2016-11-23 05:01 | 6 | 4.8887 | 36 | 4.8418 | 3.6383 | 17.6162 | 23.4432 | 13.2376 | -1.1113 | 1.235 | 1.1113 | [7 empty] | 2016-11-23 05:01 | 95.27 | 73.2479 | 73.2479 | 9076.3729 | 94.1118 | 71.9976 | 6775.822 | 8857.0343 | 5183.6497 | -22.0221 | 484.9729 | 22.0221
2016-11-23 06:01 | 0.72 | 0.66056 | 0.5184 | -0.43818 | -0.58978 | 0.25843 | 0.192 | 0.34784 | -0.059445 | 0.0035337 | 0.059445 | [7 empty] | 2016-11-23 06:01 | 6.02 | 4.9022 | 36.2404 | 4.8618 | 3.6519 | 17.7548 | 23.6373 | 13.3363 | -1.1178 | 1.2494 | 1.1178 | [7 empty] | 2016-11-23 06:01 | 33.21 | 73.7851 | 73.7851 | 1102.9041 | 32.0518 | 72.5348 | 2324.8712 | 1027.319 | 5261.2925 | 40.5751 | 1646.3387 | 40.5751
2016-11-23 07:01 | 0.78 | 0.67733 | 0.6084 | -0.37818 | -0.57301 | 0.2167 | 0.14302 | 0.32834 | -0.10267 | 0.010542 | 0.10267 | [7 empty] | 2016-11-23 07:01 | 5.92 | 4.9177 | 35.0464 | 4.7618 | 3.6673 | 17.4631 | 22.6749 | 13.4492 | -1.0023 | 1.0047 | 1.0023 | [7 empty] | 2016-11-23 07:01 | 33.13 | 74.2467 | 74.2467 | 1097.5969 | 31.9718 | 72.9964 | 2333.8266 | 1022.1972 | 5328.4697 | 41.1167 | 1690.583 | 41.1167
2016-11-23 08:01 | 0.76 | 0.69383 | 0.5776 | -0.39818 | -0.5565 | 0.22159 | 0.15855 | 0.30969 | -0.066166 | 0.0043779 | 0.066166 | [7 empty] | 2016-11-23 08:01 | 5.87 | 4.9303 | 34.4569 | 4.7118 | 3.68 | 17.3395 | 22.2012 | 13.5424 | -0.93967 | 0.88298 | 0.93967 | [7 empty] | 2016-11-23 08:01 | 25.82 | 74.4622 | 74.4622 | 666.6724 | 24.6618 | 73.2119 | 1805.5378 | 608.2053 | 5359.9775 | 48.6422 | 2366.0636 | 48.6422
2016-11-23 09:01 | 0.84 | 0.7075 | 0.7056 | -0.31818 | -0.54283 | 0.17272 | 0.10124 | 0.29467 | -0.1325 | 0.017557 | 0.1325 | [7 empty] | 2016-11-23 09:01 | 5.82 | 4.9345 | 33.8724 | 4.6618 | 3.6841 | 17.1748 | 21.7325 | 13.5729 | -0.88552 | 0.78415 | 0.88552 | [7 empty] | 2016-11-23 09:01 | 15.67 | 74.5087 | 74.5087 | 245.5489 | 14.5118 | 73.2584 | 1063.1121 | 210.5929 | 5366.7884 | 58.8387 | 3461.9926 | 58.8387
2016-11-23 10:01 | 0.89 | 0.71643 | 0.7921 | -0.26818 | -0.53391 | 0.14318 | 0.071921 | 0.28506 | -0.17357 | 0.030128 | 0.17357 | [7 empty] | 2016-11-23 10:01 | 5.8 | 4.9326 | 33.64 | 4.6418 | 3.6823 | 17.0925 | 21.5465 | 13.5592 | -0.86739 | 0.75237 | 0.86739 | [7 empty] | 2016-11-23 10:01 | 207.12 | 74.4432 | 74.4432 | 42898.6944 | 205.9618 | 73.1929 | 15074.9361 | 42420.2705 | 5357.1959 | -132.6768 | 17603.1333 | 132.6768
2016-11-23 11:01 | 0.81 | 0.72126 | 0.6561 | -0.34818 | -0.52907 | 0.18421 | 0.12123 | 0.27992 | -0.088739 | 0.0078746 | 0.088739 | [7 empty] | 2016-11-23 11:01 | 7.26 | 4.9268 | 52.7076 | 6.1018 | 3.6765 | 22.4333 | 37.2322 | 13.5166 | -2.3332 | 5.4437 | 2.3332 | [7 empty] | 2016-11-23 11:01 | 36.78 | 74.3374 | 74.3374 | 1352.7684 | 35.6218 | 73.0871 | 2603.4942 | 1268.9139 | 5341.7194 | 37.5574 | 1410.5583 | 37.5574
2016-11-23 12:01 | 0.79 | 0.72338 | 0.6241 | -0.36818 | -0.52695 | 0.19401 | 0.13556 | 0.27768 | -0.066617 | 0.0044378 | 0.066617 | [7 empty] | 2016-11-23 12:01 | 5.63 | 4.9135 | 31.6969 | 4.4718 | 3.6632 | 16.3812 | 19.9972 | 13.4191 | -0.71646 | 0.51331 | 0.71646 | [7 empty] | 2016-11-23 12:01 | 12.54 | 74.2358 | 74.2358 | 157.2516 | 11.3818 | 72.9855 | 830.7073 | 129.5458 | 5326.8785 | 61.6958 | 3806.3717 | 61.6958
2016-11-23 13:01 | 0.76 | 0.72516 | 0.5776 | -0.39818 | -0.52517 | 0.20911 | 0.15855 | 0.2758 | -0.034837 | 0.0012136 | 0.034837 | [7 empty] | 2016-11-23 13:01 | 5.52 | 4.9026 | 30.4704 | 4.3618 | 3.6523 | 15.9306 | 19.0255 | 13.3392 | -0.61738 | 0.38116 | 0.61738 | [7 empty] | 2016-11-23 13:01 | 131.67 | 74.1751 | 74.1751 | 17336.9889 | 130.5118 | 72.9248 | 9517.544 | 17033.3347 | 5318.0217 | -57.4949 | 3305.6635 | 57.4949
2016-11-23 14:01 | 0.71 | 0.72078 | 0.5041 | -0.44818 | -0.52955 | 0.23733 | 0.20087 | 0.28042 | 0.010783 | 0.00011627 | 0.010783 | [7 empty] | 2016-11-23 14:01 | 6.72 | 4.8763 | 45.1584 | 5.5618 | 3.626 | 20.167 | 30.9338 | 13.1476 | -1.8437 | 3.3992 | 1.8437 | [7 empty] | 2016-11-23 14:01 | 140.56 | 74.0129 | 74.0129 | 19757.1136 | 139.4018 | 72.7626 | 10143.2342 | 19432.8669 | 5294.3912 | -66.5471 | 4428.5165 | 66.5471
2016-11-23 15:01 | 0.89 | 0.71862 | 0.7921 | -0.26818 | -0.53171 | 0.14259 | 0.071921 | 0.28271 | -0.17138 | 0.02937 | 0.17138 | [7 empty] | 2016-11-23 15:01 | 7.52 | 4.86 | 56.5504 | 6.3618 | 3.6096 | 22.9638 | 40.4727 | 13.0294 | -2.66 | 7.0758 | 2.66 | [7 empty] | 2016-11-23 15:01 | 73.03 | 74.032 | 74.032 | 5333.3809 | 71.8718 | 72.7817 | 5230.9508 | 5165.5582 | 5297.1711 | 1.002 | 1.004 | 1.002
2016-11-23 16:01 | 0.93 | 0.71616 | 0.8649 | -0.22818 | -0.53418 | 0.12189 | 0.052067 | 0.28534 | -0.21384 | 0.045729 | 0.21384 | [7 empty] | 2016-11-23 16:01 | 6.76 | 4.8433 | 45.6976 | 5.6018 | 3.593 | 20.1272 | 31.3804 | 12.9094 | -1.9167 | 3.6737 | 1.9167 | [7 empty] | 2016-11-23 16:01 | 196.86 | 73.9947 | 73.9947 | 38753.8596 | 195.7018 | 72.7444 | 14236.205 | 38299.2016 | 5291.743 | -122.8653 | 15095.8819 | 122.8653
2016-11-23 17:01 | 0.84 | 0.71684 | 0.7056 | -0.31818 | -0.5335 | 0.16975 | 0.10124 | 0.28462 | -0.12316 | 0.015169 | 0.12316 | [7 empty] | 2016-11-23 17:01 | 6.65 | 4.8359 | 44.2225 | 5.4918 | 3.5856 | 19.6913 | 30.1601 | 12.8563 | -1.8141 | 3.291 | 1.8141 | [7 empty] | 2016-11-23 17:01 | 236.48 | 74.0641 | 74.0641 | 55922.7904 | 235.3218 | 72.8138 | 17134.6682 | 55376.3581 | 5301.8447 | -162.4159 | 26378.9246 | 162.4159
2016-11-23 18:01 | 0.88 | 0.71535 | 0.7744 | -0.27818 | -0.53498 | 0.14882 | 0.077385 | 0.2862 | -0.16465 | 0.027108 | 0.16465 | [7 empty] | 2016-11-23 18:01 | 6.76 | 4.8223 | 45.6976 | 5.6018 | 3.572 | 20.0095 | 31.3804 | 12.759 | -1.9377 | 3.7547 | 1.9377 | [7 empty] | 2016-11-23 18:01 | 275.76 | 74.0287 | 74.0287 | 76043.5776 | 274.6018 | 72.7784 | 19985.072 | 75406.1585 | 5296.6908 | -201.7313 | 40695.5174 | 201.7313
2016-11-23 19:01 | 0.87 | 0.71345 | 0.7569 | -0.28818 | -0.53688 | 0.15472 | 0.083049 | 0.28824 | -0.15655 | 0.024507 | 0.15655 | [7 empty] | 2016-11-23 19:01 | 6.63 | 4.804 | 43.9569 | 5.4718 | 3.5537 | 19.4452 | 29.9408 | 12.6288 | -1.826 | 3.3342 | 1.826 | [7 empty] | 2016-11-23 19:01 | 72.2 | 74.0429 | 74.0429 | 5212.84 | 71.0418 | 72.7926 | 5171.3163 | 5046.9399 | 5298.7579 | 1.8429 | 3.3963 | 1.8429
2016-11-23 20:01 | 0.92 | 0.71181 | 0.8464 | -0.23818 | -0.53852 | 0.12827 | 0.056731 | 0.29001 | -0.20819 | 0.043343 | 0.20819 | [7 empty] | 2016-11-23 20:01 | 6.49 | 4.7862 | 42.1201 | 5.3318 | 3.5359 | 18.8527 | 28.4283 | 12.5024 | -1.7038 | 2.9029 | 1.7038 | [7 empty] | 2016-11-23 20:01 | 120.44 | 73.889 | 73.889 | 14505.7936 | 119.2818 | 72.6387 | 8664.4723 | 14228.1521 | 5276.376 | -46.551 | 2166.9956 | 46.551
2016-11-23 21:01 | 0.78 | 0.71564 | 0.6084 | -0.37818 | -0.53469 | 0.20221 | 0.14302 | 0.2859 | -0.064359 | 0.0041421 | 0.064359 | [7 empty] | 2016-11-23 21:01 | 6 | 4.7865 | 36 | 4.8418 | 3.5361 | 17.1213 | 23.4432 | 12.5042 | -1.2135 | 1.4727 | 1.2135 | [7 empty] | 2016-11-23 21:01 | 159.47 | 73.6845 | 73.6845 | 25430.6809 | 158.3118 | 72.4342 | 11467.1848 | 25062.6318 | 5246.7086 | -85.7855 | 7359.152 | 85.7855
2016-11-23 22:01 | 0.81 | 0.71791 | 0.6561 | -0.34818 | -0.53243 | 0.18538 | 0.12123 | 0.28348 | -0.092095 | 0.0084815 | 0.092095 | [7 empty] | 2016-11-23 22:01 | 6.27 | 4.7791 | 39.3129 | 5.1118 | 3.5287 | 18.0383 | 26.1307 | 12.4521 | -1.4909 | 2.2228 | 1.4909 | [7 empty] | 2016-11-23 22:01 | 54.84 | 73.5102 | 73.5102 | 3007.4256 | 53.6818 | 72.2599 | 3879.0411 | 2881.7376 | 5221.4885 | 18.6702 | 348.5764 | 18.6702
2016-11-23 23:01 | 0.75 | 0.71911 | 0.5625 | -0.40818 | -0.53122 | 0.21683 | 0.16661 | 0.2822 | -0.030889 | 0.00095413 | 0.030889 | [7 empty] | 2016-11-23 23:01 | 6.1 | 4.7699 | 37.21 | 4.9418 | 3.5195 | 17.393 | 24.4216 | 12.3872 | -1.3301 | 1.7692 | 1.3301 | [7 empty] | 2016-11-23 23:01 | 271.59 | 73.2682 | 73.2682 | 73761.1281 | 270.4318 | 72.0179 | 19475.9228 | 73133.3683 | 5186.5732 | -198.3218 | 39331.5364 | 198.3218
2016-11-24 00:01 | 0.76 | 0.72335 | 0.5776 | -0.39818 | -0.52698 | 0.20983 | 0.15855 | 0.27771 | -0.036647 | 0.001343 | 0.036647 | [7 empty] | 2016-11-24 00:01 | 6.37 | 4.7734 | 40.5769 | 5.2118 | 3.5231 | 18.3615 | 27.163 | 12.4119 | -1.5966 | 2.5492 | 1.5966 | [7 empty] | 2016-11-24 00:01 | 5.88 | 72.9066 | 72.9066 | 34.5744 | 4.7218 | 71.6563 | 338.3479 | 22.2956 | 5134.6207 | 67.0266 | 4492.5651 | 67.0266
2016-11-24 01:01 | 0.95 | 0.72811 | 0.9025 | -0.20818 | -0.52222 | 0.10872 | 0.04334 | 0.27272 | -0.22189 | 0.049235 | 0.22189 | [7 empty] | 2016-11-24 01:01 | 5.96 | 4.7777 | 35.5216 | 4.8018 | 3.5273 | 16.9375 | 23.0575 | 12.442 | -1.1823 | 1.398 | 1.1823 | [7 empty] | 2016-11-24 01:01 | 213.1 | 72.6843 | 72.6843 | 45411.61 | 211.9418 | 71.434 | 15139.845 | 44919.3343 | 5102.8117 | -140.4157 | 19716.5688 | 140.4157
2016-11-24 02:01 | 0.74 | 0.72846 | 0.5476 | -0.41818 | -0.52188 | 0.21824 | 0.17488 | 0.27236 | -0.011544 | 0.00013326 | 0.011544 | [7 empty] | 2016-11-24 02:01 | 5.94 | 4.7721 | 35.2836 | 4.7818 | 3.5218 | 16.8406 | 22.8658 | 12.4031 | -1.1679 | 1.3639 | 1.1679 | [7 empty] | 2016-11-24 02:01 | 59 | 72.3129 | 72.3129 | 3481 | 57.8418 | 71.0626 | 4110.3881 | 3345.6759 | 5049.8885 | 13.3129 | 177.2333 | 13.3129
2016-11-24 03:01 | 0.89 | 0.72909 | 0.7921 | -0.26818 | -0.52125 | 0.13979 | 0.071921 | 0.2717 | -0.16091 | 0.025893 | 0.16091 | [7 empty] | 2016-11-24 03:01 | 6.01 | 4.7699 | 36.1201 | 4.8518 | 3.5195 | 17.0761 | 23.5401 | 12.3871 | -1.2401 | 1.5379 | 1.2401 | [7 empty] | 2016-11-24 03:01 | 223.94 | 71.8497 | 71.8497 | 50149.1236 | 222.7818 | 70.5994 | 15728.2555 | 49631.7385 | 4984.2707 | -152.0903 | 23131.4594 | 152.0903
2016-11-24 04:01 | 0.9 | 0.72903 | 0.81 | -0.25818 | -0.52131 | 0.13459 | 0.066658 | 0.27176 | -0.17097 | 0.029232 | 0.17097 | [7 empty] | 2016-11-24 04:01 | 5.91 | 4.7676 | 34.9281 | 4.7518 | 3.5172 | 16.7133 | 22.5798 | 12.371 | -1.1424 | 1.3051 | 1.1424 | [7 empty] | 2016-11-24 04:01 | 321.55 | 71.4091 | 71.4091 | 103394.4025 | 320.3918 | 70.1588 | 22478.2951 | 102650.9172 | 4922.2527 | -250.1409 | 62570.4699 | 250.1409
2016-11-24 05:01 | 0.92 | 0.73193 | 0.8464 | -0.23818 | -0.51841 | 0.12348 | 0.056731 | 0.26875 | -0.18807 | 0.035372 | 0.18807 | [7 empty] | 2016-11-24 05:01 | 6.07 | 4.7788 | 36.8449 | 4.9118 | 3.5285 | 17.3311 | 24.126 | 12.45 | -1.2912 | 1.6672 | 1.2912 | [7 empty] | 2016-11-24 05:01 | 228.05 | 70.9984 | 70.9984 | 52006.8025 | 226.8918 | 69.7481 | 15825.2658 | 51479.8972 | 4864.7929 | -157.0516 | 24665.2051 | 157.0516
2016-11-24 06:01 | 0.76 | 0.73594 | 0.5776 | -0.39818 | -0.51439 | 0.20482 | 0.15855 | 0.26459 | -0.024055 | 0.00057864 | 0.024055 | [7 empty] | 2016-11-24 06:01 | 6.04 | 4.794 | 36.4816 | 4.8818 | 3.5436 | 17.2993 | 23.8321 | 12.5573 | -1.246 | 1.5526 | 1.246 | [7 empty] | 2016-11-24 06:01 | 70.82 | 70.7382 | 70.7382 | 5015.4724 | 69.6618 | 69.4879 | 4840.6512 | 4852.7689 | 4828.5637 | -0.0818 | 0.0066912 | 0.0818
2016-11-24 07:01 | 0.82 | 0.74242 | 0.6724 | -0.33818 | -0.50791 | 0.17177 | 0.11437 | 0.25797 | -0.077578 | 0.0060183 | 0.077578 | [7 empty] | 2016-11-24 07:01 | 5.965 | 4.8184 | 35.5812 | 4.8068 | 3.5681 | 17.1512 | 23.1055 | 12.7313 | -1.1466 | 1.3146 | 1.1466 | [7 empty] | 2016-11-24 07:01 | 149.69 | 70.4527 | 70.4527 | 22407.0961 | 148.5318 | 69.2024 | 10278.7535 | 22061.701 | 4788.9677 | -79.2373 | 6278.5497 | 79.2373
2016-11-24 08:01 | 0.88 | 0.74742 | 0.7744 | -0.27818 | -0.50292 | 0.1399 | 0.077385 | 0.25293 | -0.13258 | 0.017579 | 0.13258 | [7 empty] | 2016-11-24 08:01 | 5.89 | 4.8433 | 34.6921 | 4.7318 | 3.5929 | 17.0011 | 22.3901 | 12.9092 | -1.0467 | 1.0956 | 1.0467 | [7 empty] | 2016-11-24 08:01 | 228.56 | 69.9535 | 69.9535 | 52239.6736 | 227.4018 | 68.7032 | 15623.2252 | 51711.5869 | 4720.1252 | -158.6065 | 25156.0218 | 158.6065
2016-11-24 09:01 | 0.88 | 0.75332 | 0.7744 | -0.27818 | -0.49701 | 0.13826 | 0.077385 | 0.24702 | -0.12668 | 0.016047 | 0.12668 | [7 empty] | 2016-11-24 09:01 | 5.92 | 4.8644 | 35.0464 | 4.7618 | 3.6141 | 17.2095 | 22.6749 | 13.0615 | -1.0556 | 1.1143 | 1.0556 | [7 empty] | 2016-11-24 09:01 | 228.35 | 69.7615 | 69.7615 | 52143.7225 | 227.1918 | 68.5112 | 15565.1767 | 51616.1222 | 4693.7801 | -158.5885 | 25150.3123 | 158.5885
2016-11-24 10:01 | 0.64 | 0.76086 | 0.4096 | -0.51818 | -0.48947 | 0.25364 | 0.26851 | 0.23958 | 0.12086 | 0.014607 | 0.12086 | [7 empty] | 2016-11-24 10:01 | 6.67 | 4.884 | [8 empty] | 1.786 | [7 empty] | 2016-11-24 10:01 | 230.25 | 69.6728 | 69.6728 | 53015.0625 | 229.0918 | 68.4225 | 15675.0275 | 52483.0612 | 4681.6341 | -160.5772 | 25785.0372 | 160.5772
2016-11-24 11:01 | 0.95 | 0.76989 | 0.9025 | -0.20818 | -0.48045 | 0.10002 | 0.04334 | 0.23083 | -0.18011 | 0.032441 | 0.18011 | [7 empty] | 2016-11-24 11:01 | 6.58 | 4.9029 | [8 empty] | 1.6771 | [7 empty] | 2016-11-24 11:01 | 225.93 | 69.4566 | 69.4566 | 51044.3649 | 224.7718 | 68.2063 | 15330.8468 | 50522.3702 | 4652.0949 | -156.4734 | 24483.9249 | 156.4734
2016-11-24 12:01 | 0.88 | 0.78092 | 0.7744 | -0.27818 | -0.46942 | 0.13058 | 0.077385 | 0.22035 | -0.099084 | 0.0098176 | 0.099084 | [7 empty] | 2016-11-24 12:01 | 5.95 | 4.9184 | [8 empty] | 1.0316 | [7 empty] | 2016-11-24 12:01 | 255.84 | 69.2113 | 69.2113 | 65454.1056 | 254.6818 | 67.961 | 17308.4228 | 64862.8285 | 4618.6931 | -186.6287 | 34830.2717 | 186.6287
2016-11-24 13:01 | 0.93 | 0.78867 | 0.8649 | -0.22818 | -0.46166 | 0.10534 | 0.052067 | 0.21313 | -0.14133 | 0.019973 | 0.14133 | [7 empty] | 2016-11-24 13:01 | 6.16 | 4.916 | [8 empty] | 1.244 | [7 empty] | 2016-11-24 13:01 | 224.13 | 68.8753 | 68.8753 | 50234.2569 | 222.9718 | 67.625 | 15078.462 | 49716.4317 | 4573.1362 | -155.2547 | 24104.0219 | 155.2547
2016-11-24 14:01 | 0.86 | 0.79419 | 0.7396 | -0.29818 | -0.45615 | 0.13601 | 0.088912 | 0.20807 | -0.065813 | 0.0043314 | 0.065813 | [7 empty] | 2016-11-24 14:01 | 7.84 | 4.9024 | [8 empty] | 2.9375 | [7 empty] | 2016-11-24 14:01 | 216.51 | 68.467 | 68.467 | 46876.5801 | 215.3518 | 67.2167 | 14475.2316 | 46376.4056 | 4518.0804 | -148.043 | 21916.7298 | 148.043
2016-11-24 15:01 | 1 | 0.80349 | 1 | -0.15818 | -0.44685 | 0.070683 | 0.025021 | 0.19967 | -0.19651 | 0.038617 | 0.19651 | [7 empty] | 2016-11-24 15:01 | 7.7 | 4.8957 | [8 empty] | 2.8043 | [7 empty] | 2016-11-24 15:01 | 231.7 | 68.2059 | 68.2059 | 53684.89 | 230.5418 | 66.9556 | 15436.0583 | 53149.5299 | 4483.048 | -163.4941 | 26730.3207 | 163.4941
2016-11-24 16:01 | 1.03 | 0.81686 | 1.0609 | -0.12818 | -0.43347 | 0.055563 | 0.016431 | 0.1879 | -0.21314 | 0.045429 | 0.21314 | [7 empty] | 2016-11-24 16:01 | 6.24 | 4.8873 | [8 empty] | 1.3527 | [7 empty] | 2016-11-24 16:01 | 50.05 | 68.6645 | 68.6645 | 2505.0025 | 48.8918 | 67.4142 | 3296.0012 | 2390.4099 | 4544.67 | 18.6145 | 346.4996 | 18.6145
2016-11-24 17:01 | 1.16 | 0.82675 | 1.3456 | 0.0018182 | -0.42358 | -0.00077014 | 3.3058e-06 | 0.17942 | -0.33325 | 0.11105 | 0.33325 | [7 empty] | 2016-11-24 17:01 | 7.88 | 4.8606 | [8 empty] | 3.0194 | [7 empty] | 2016-11-24 17:01 | 107.01 | 69.8508 | 69.8508 | 11451.1401 | 105.8518 | 68.6005 | 7261.4842 | 11204.6074 | 4706.0241 | -37.1592 | 1380.8061 | 37.1592
2016-11-24 18:01 | 1.21 | 0.84022 | 1.4641 | 0.051818 | -0.41011 | -0.021251 | 0.0026851 | 0.16819 | -0.36978 | 0.13673 | 0.36978 | [7 empty] | 2016-11-24 18:01 | 7.72 | 4.8576 | [8 empty] | 2.8624 | [7 empty] | 2016-11-24 18:01 | 249.17 | 70.3286 | 70.3286 | 62085.6889 | 248.0118 | 69.0783 | 17132.2267 | 61509.862 | 4771.807 | -178.8414 | 31984.2464 | 178.8414
2016-11-24 19:01 | 1.23 | 0.8651 | 1.5129 | 0.071818 | -0.38523 | -0.027667 | 0.0051579 | 0.14841 | -0.3649 | 0.13315 | 0.3649 | [7 empty] | 2016-11-24 19:01 | 7.84 | 4.8975 | [8 empty] | 2.9425 | [7 empty] | 2016-11-24 19:01 | 195.49 | 70.7339 | 70.7339 | 38216.3401 | 194.3318 | 69.4836 | 13502.868 | 37764.8556 | 4827.9662 | -124.7561 | 15564.0845 | 124.7561
2016-11-24 20:01 | 1.27 | 0.95744 | 1.6129 | 0.11182 | -0.29289 | -0.03275 | 0.012503 | 0.085784 | -0.31256 | 0.097692 | 0.31256 | [7 empty] | 2016-11-24 20:01 | 8.19 | 5.2114 | [8 empty] | 2.9786 | [7 empty] | 2016-11-24 20:01 | 199.17 | 70.2245 | 70.2245 | 39668.6889 | 198.0118 | 68.9742 | 13657.7003 | 39208.6801 | 4757.4358 | -128.9455 | 16626.942 | 128.9455
2016-11-24 21:01 | 1.27 | 0.93769 | 1.6129 | 0.11182 | -0.31264 | -0.034959 | 0.012503 | 0.097747 | -0.33231 | 0.11043 | 0.33231 | [7 empty] | 2016-11-24 21:01 | 7.93 | 5.5047 | [8 empty] | 2.4253 | [7 empty] | 2016-11-24 21:01 | 240.8 | 56.1448 | 56.1448 | 57984.64 | 239.6418 | 54.8945 | 13155.01 | 57428.201 | 3013.4026 | -184.6552 | 34097.5429 | 184.6552
2016-11-24 22:01 | 1.4 | 0.88642 | 1.96 | 0.24182 | -0.36391 | -0.088 | 0.058476 | 0.13243 | -0.51358 | 0.26376 | 0.51358 | [7 empty] | 2016-11-24 22:01 | 8.43 | 5.8526 | [8 empty] | 2.5774 | [7 empty] | 2016-11-24 22:01 | 3.86 | 44.9553 | 44.9553 | 14.8996 | 2.7018 | 43.705 | 118.0829 | 7.2998 | 1910.1242 | 41.0953 | 1688.8237 | 41.0953
2016-11-24 23:01 | 1.42 | 0.99494 | 2.0164 | 0.26182 | -0.25539 | -0.066865 | 0.068549 | 0.065223 | -0.42506 | 0.18067 | 0.42506 | [7 empty] | 2016-11-24 23:01 | 8.82 | 6.6998 | [8 empty] | 2.1202 | [7 empty] | 2016-11-24 23:01 | 222.85 | 36.8692 | 36.8692 | 49662.1225 | 221.6918 | 35.6189 | 7896.4115 | 49147.2622 | 1268.7037 | -185.9808 | 34588.858 | 185.9808
2016-11-25 00:01 | 1.53 | 1.0407 | 2.3409 | 0.37182 | -0.20961 | -0.077938 | 0.13825 | 0.043937 | -0.48928 | 0.23939 | 0.48928 | [7 empty] | 2016-11-25 00:01 | 8.96 | 7.2104 | [8 empty] | 1.7496 | [7 empty] | 2016-11-25 00:01 | 238.98 | 35.158 | 35.158 | 57111.4404 | 237.8218 | 33.9077 | 8063.9831 | 56559.2172 | 1149.7299 | -203.822 | 41543.4077 | 203.822
2016-11-25 01:01 | 1.63 | 1.099 | 2.6569 | 0.47182 | -0.15137 | -0.07142 | 0.22261 | 0.022914 | -0.53104 | 0.282 | 0.53104 | [7 empty] | 2016-11-25 01:01 | 9.22 | 7.634 | [8 empty] | 1.586 | [7 empty] | 2016-11-25 01:01 | 41.98 | 34.4461 | 34.4461 | 1762.3204 | 40.8218 | 33.1958 | 1355.1116 | 1666.4208 | 1101.959 | -7.5339 | 56.7596 | 7.5339
2016-11-25 02:01 | 1.64 | 1.1668 | 2.6896 | 0.48182 | -0.083563 | -0.040262 | 0.23215 | 0.0069827 | -0.47323 | 0.22395 | 0.47323 | [7 empty] | 2016-11-25 02:01 | 9.2 | 7.9319 | [8 empty] | 1.2681 | [7 empty] | 2016-11-25 02:01 | 242.95 | 33.9374 | 33.9374 | 59024.7025 | 241.7918 | 32.6871 | 7903.4655 | 58463.2833 | 1068.4444 | -209.0126 | 43686.267 | 209.0126
2016-11-25 03:01 | 1.85 | 1.2399 | 3.4225 | 0.69182 | -0.010403 | -0.0071966 | 0.47861 | 0.00010821 | -0.61007 | 0.37219 | 0.61007 | [7 empty] | 2016-11-25 03:01 | 9.47 | 8.124 | [8 empty] | 1.346 | [7 empty] | 2016-11-25 03:01 | 240.84 | 33.7597 | 33.7597 | 58003.9056 | 239.6818 | 32.5094 | 7791.9043 | 57447.374 | 1056.859 | -207.0803 | 42882.2506 | 207.0803
2016-11-25 04:01 | 2.15 | 1.3164 | 4.6225 | 0.99182 | 0.066047 | 0.065507 | 0.9837 | 0.0043623 | -0.83362 | 0.69492 | 0.83362 | [7 empty] | 2016-11-25 04:01 | 9.86 | 8.2237 | [8 empty] | 1.6363 | [7 empty] | 2016-11-25 04:01 | 44.51 | 33.7841 | 33.7841 | 1981.1401 | 43.3518 | 32.5338 | 1410.398 | 1879.3801 | 1058.446 | -10.7259 | 115.0449 | 10.7259
2016-11-25 05:01 | 2.17 | 1.3888 | 4.7089 | 1.0118 | 0.13844 | 0.14007 | 1.0238 | 0.019165 | -0.78123 | 0.61032 | 0.78123 | [7 empty] | 2016-11-25 05:01 | 9.37 | 8.2519 | [8 empty] | 1.1181 | [7 empty] | 2016-11-25 05:01 | 209.46 | 33.8445 | 33.8445 | 43873.4916 | 208.3018 | 32.5942 | 6789.4244 | 43389.6475 | 1062.3798 | -175.6155 | 30840.8038 | 175.6155
2016-11-25 06:01 | 2.19 | 1.4475 | 4.7961 | 1.0318 | 0.19717 | 0.20344 | 1.0646 | 0.038875 | -0.7425 | 0.55131 | 0.7425 | [7 empty] | 2016-11-25 06:01 | 9.66 | 8.2463 | [8 empty] | 1.4137 | [7 empty] | 2016-11-25 06:01 | 216.46 | 34.0904 | 34.0904 | 46854.9316 | 215.3018 | 32.8401 | 7070.5262 | 46354.8729 | 1078.47 | -182.3696 | 33258.671 | 182.3696
2016-11-25 07:01 | 2.08 | 1.5113 | 4.3264 | 0.92182 | 0.261 | 0.24059 | 0.84975 | 0.06812 | -0.56867 | 0.32339 | 0.56867 | [7 empty] | 2016-11-25 07:01 | 9.43 | 8.2619 | [8 empty] | 1.1681 | [7 empty] | 2016-11-25 07:01 | 216.37 | 34.2939 | 34.2939 | 46815.9769 | 215.2118 | 33.0436 | 7111.3662 | 46316.1267 | 1091.8774 | -182.0761 | 33151.7062 | 182.0761
2016-11-25 08:01 | 2.02 | 1.5676 | 4.0804 | 0.86182 | 0.31732 | 0.27347 | 0.74273 | 0.10069 | -0.45235 | 0.20462 | 0.45235 | [7 empty] | 2016-11-25 08:01 | 9.95 | 8.2701 | [8 empty] | 1.6799 | [7 empty] | 2016-11-25 08:01 | 219.09 | 34.5708 | 34.5708 | 48000.4281 | 217.9318 | 33.3205 | 7261.5901 | 47494.2774 | 1110.2536 | -184.5192 | 34047.3352 | 184.5192
2016-11-25 09:01 | 2.04 | 1.6118 | 4.1616 | 0.88182 | 0.36144 | 0.31872 | 0.7776 | 0.13064 | -0.42823 | 0.18338 | 0.42823 | [7 empty] | 2016-11-25 09:01 | 10.05 | 8.2625 | [8 empty] | 1.7875 | [7 empty] | 2016-11-25 09:01 | 47.1 | 35.2786 | 35.2786 | 2218.41 | 45.9418 | 34.0283 | 1563.3205 | 2110.6507 | 1157.923 | -11.8214 | 139.7455 | 11.8214
2016-11-25 10:01 | 2.3 | 1.66 | 5.29 | 1.1418 | 0.40966 | 0.46775 | 1.3037 | 0.16782 | -0.64001 | 0.40961 | 0.64001 | [7 empty] | 2016-11-25 10:01 | 9.81 | 8.2669 | [8 empty] | 1.5431 | [7 empty] | 2016-11-25 10:01 | 225.29 | 36.1925 | 36.1925 | 50755.5841 | 224.1318 | 34.9422 | 7831.6515 | 50235.0719 | 1220.9551 | -189.0975 | 35757.8645 | 189.0975
2016-11-25 11:01 | 1.93 | 1.6948 | 3.7249 | 0.77182 | 0.44448 | 0.34306 | 0.5957 | 0.19756 | -0.23519 | 0.055314 | 0.23519 | [7 empty] | 2016-11-25 11:01 | 10.22 | 8.2654 | [8 empty] | 1.9546 | [7 empty] | 2016-11-25 11:01 | 38.59 | 36.9017 | 36.9017 | 1489.1881 | 37.4318 | 35.6514 | 1334.4955 | 1401.141 | 1271.02 | -1.6883 | 2.8504 | 1.6883
2016-11-25 12:01 | 2.21 | 1.7271 | 4.8841 | 1.0518 | 0.47679 | 0.50149 | 1.1063 | 0.22733 | -0.48288 | 0.23317 | 0.48288 | [7 empty] | 2016-11-25 12:01 | 10.22 | 8.274 | [8 empty] | 1.946 | [7 empty] | 2016-11-25 12:01 | 218.46 | 37.5507 | 37.5507 | 47724.7716 | 217.3018 | 36.3004 | 7888.1359 | 47220.0802 | 1317.7167 | -180.9093 | 32728.1748 | 180.9093
2016-11-25 13:01 | 2.32 | 1.7503 | 5.3824 | 1.1618 | 0.49996 | 0.58086 | 1.3498 | 0.24996 | -0.56971 | 0.32457 | 0.56971 | [7 empty] | 2016-11-25 13:01 | 10.24 | 8.273 | [8 empty] | 1.967 | [7 empty] | 2016-11-25 13:01 | 184.96 | 38.2948 | 38.2948 | 34210.2016 | 183.8018 | 37.0445 | 6808.8405 | 33783.1084 | 1372.2926 | -146.6652 | 21510.6809 | 146.6652
2016-11-25 14:01 | 2.17 | 1.7743 | 4.7089 | 1.0118 | 0.52399 | 0.53018 | 1.0238 | 0.27456 | -0.39568 | 0.15656 | 0.39568 | [7 empty] | 2016-11-25 14:01 | 10.11 | 8.275 | [8 empty] | 1.835 | [7 empty] | 2016-11-25 14:01 | 240.2 | 38.9883 | 38.9883 | 57696.04 | 239.0418 | 37.738 | 9020.9524 | 57140.9908 | 1424.1542 | -201.2117 | 40486.1482 | 201.2117
2016-11-25 15:01 | 2.01 | 1.7976 | 4.0401 | 0.85182 | 0.54731 | 0.46621 | 0.72559 | 0.29955 | -0.21236 | 0.045097 | 0.21236 | [7 empty] | 2016-11-25 15:01 | 10.29 | 8.2783 | [8 empty] | 2.0117 | [7 empty] | 2016-11-25 15:01 | 63.33 | 39.6921 | 39.6921 | 4010.6889 | 62.1718 | 38.4418 | 2389.9946 | 3865.335 | 1477.7695 | -23.6379 | 558.7503 | 23.6379
2016-11-25 16:01 | 2.32 | 1.8207 | 5.3824 | 1.1618 | 0.5704 | 0.6627 | 1.3498 | 0.32535 | -0.49927 | 0.24927 | 0.49927 | [7 empty] | 2016-11-25 16:01 | 9.96 | 8.282 | [8 empty] | 1.678 | [7 empty] | 2016-11-25 16:01 | 27.43 | 40.4047 | 40.4047 | 752.4049 | 26.2718 | 39.1544 | 1028.6564 | 690.2084 | 1533.0645 | 12.9747 | 168.3428 | 12.9747
2016-11-25 17:01 | 2.34 | 1.849 | 5.4756 | 1.1818 | 0.59863 | 0.70747 | 1.3967 | 0.35835 | -0.49104 | 0.24112 | 0.49104 | [7 empty] | 2016-11-25 17:01 | 9.9 | 8.3015 | [8 empty] | 1.5985 | [7 empty] | 2016-11-25 17:01 | 200.4 | 41.2205 | 41.2205 | 40160.16 | 199.2418 | 39.9702 | 7963.7288 | 39697.3021 | 1597.6143 | -159.1795 | 25338.1132 | 159.1795
2016-11-25 18:01 | 2.22 | 1.8736 | 4.9284 | 1.0618 | 0.62329 | 0.66182 | 1.1275 | 0.38849 | -0.34638 | 0.11998 | 0.34638 | [7 empty] | 2016-11-25 18:01 | 9.99 | 8.3242 | [8 empty] | 1.6658 | [7 empty] | 2016-11-25 18:01 | 236.31 | 41.8989 | 41.8989 | 55842.4161 | 235.1518 | 40.6486 | 9558.5846 | 55296.3776 | 1652.306 | -194.4111 | 37795.6758 | 194.4111
2016-11-25 19:01 | 2.08 | 1.9019 | 4.3264 | 0.92182 | 0.65159 | 0.60065 | 0.84975 | 0.42457 | -0.17808 | 0.031712 | 0.17808 | [7 empty] | 2016-11-25 19:01 | 10.26 | 8.35 | [8 empty] | 1.91 | [7 empty] | 2016-11-25 19:01 | 56 | 42.6179 | 42.6179 | 3136 | 54.8418 | 41.3676 | 2268.6726 | 3007.625 | 1711.2756 | -13.3821 | 179.0806 | 13.3821
2016-11-25 20:01 | 1.89 | 1.9262 | 3.5721 | 0.73182 | 0.67588 | 0.49462 | 0.53556 | 0.45681 | 0.03621 | 0.0013112 | 0.03621 | [7 empty] | 2016-11-25 20:01 | 9.74 | 8.3709 | [8 empty] | 1.3691 | [7 empty] | 2016-11-25 20:01 | 75.82 | 43.3867 | 43.3867 | 5748.6724 | 74.6618 | 42.1364 | 3145.9778 | 5574.3871 | 1775.4735 | -32.4333 | 1051.9189 | 32.4333
2016-11-25 21:01 | 1.89 | 1.9531 | 3.5721 | 0.73182 | 0.70276 | 0.51429 | 0.53556 | 0.49387 | 0.06309 | 0.0039803 | 0.06309 | [7 empty] | 2016-11-25 21:01 | 10.06 | 8.4155 | [8 empty] | 1.6445 | [7 empty] | 2016-11-25 21:01 | 311.81 | 43.9513 | 43.9513 | 97225.4761 | 310.6518 | 42.701 | 13265.1332 | 96504.5521 | 1823.3726 | -267.8587 | 71748.2832 | 267.8587
2016-11-25 22:01 | 1.9 | 1.9754 | 3.61 | 0.74182 | 0.72512 | 0.53791 | 0.55029 | 0.5258 | 0.07545 | 0.0056927 | 0.07545 | [7 empty] | 2016-11-25 22:01 | 10.02 | 8.4575 | [8 empty] | 1.5625 | [7 empty] | 2016-11-25 22:01 | 32.36 | 44.1414 | 44.1414 | 1047.1696 | 31.2018 | 42.8911 | 1338.2793 | 973.5535 | 1839.6437 | 11.7814 | 138.8014 | 11.7814
2016-11-25 23:01 | 2.24 | 1.9917 | 5.0176 | 1.0818 | 0.74136 | 0.80201 | 1.1703 | 0.54961 | -0.24831 | 0.061658 | 0.24831 | [7 empty] | 2016-11-25 23:01 | 10 | 8.4952 | [8 empty] | 1.5048 | [7 empty] | 2016-11-25 23:01 | 38.43 | 44.4537 | 44.4537 | 1476.8649 | 37.2718 | 43.2034 | 1610.2681 | 1389.1884 | 1866.531 | 6.0237 | 36.285 | 6.0237
2016-11-26 00:01 | 2.21 | 1.9958 | 4.8841 | 1.0518 | 0.74551 | 0.78414 | 1.1063 | 0.55578 | -0.21416 | 0.045865 | 0.21416 | [7 empty] | 2016-11-26 00:01 | 9.96 | 8.5183 | [8 empty] | 1.4417 | [7 empty] | 2016-11-26 00:01 | 29.34 | 44.5427 | 44.5427 | 860.8356 | 28.1818 | 43.2924 | 1220.0576 | 794.2149 | 1874.2291 | 15.2027 | 231.1221 | 15.2027
2016-11-26 01:01 | 2.13 | 2.0099 | 4.5369 | 0.97182 | 0.7596 | 0.73819 | 0.94443 | 0.57699 | -0.12007 | 0.014417 | 0.12007 | [7 empty] | 2016-11-26 01:01 | 9.98 | 8.5543 | [8 empty] | 1.4257 | [7 empty] | 2016-11-26 01:01 | 46.77 | 44.7053 | 44.7053 | 2187.4329 | 45.6118 | 43.455 | 1982.0601 | 2080.438 | 1888.3342 | -2.0647 | 4.263 | 2.0647
2016-11-26 02:01 | 2.03 | 2.0229 | 4.1209 | 0.87182 | 0.77257 | 0.67354 | 0.76007 | 0.59686 | -0.0071 | 5.041e-05 | 0.0071 | [7 empty] | 2016-11-26 02:01 | 10.02 | 8.5827 | [8 empty] | 1.4373 | [7 empty] | 2016-11-26 02:01 | 241.44 | 45.0623 | 45.0623 | 58293.2736 | 240.2818 | 43.812 | 10527.2192 | 57735.3521 | 1919.4885 | -196.3777 | 38564.2011 | 196.3777
2016-11-26 03:01 | 2.14 | 2.0238 | 4.5796 | 0.98182 | 0.7735 | 0.75943 | 0.96397 | 0.5983 | -0.11617 | 0.013495 | 0.11617 | [7 empty] | 2016-11-26 03:01 | 10.09 | 8.6017 | [8 empty] | 1.4883 | [7 empty] | 2016-11-26 03:01 | 65 | 45.2895 | 45.2895 | 4225 | 63.8418 | 44.0392 | 2811.5405 | 4075.7777 | 1939.4483 | -19.7105 | 388.5038 | 19.7105
2016-11-26 04:01 | 1.79 | 2.0216 | 3.2041 | 0.63182 | 0.77124 | 0.48728 | 0.39919 | 0.59481 | 0.23157 | 0.053625 | 0.23157 | [7 empty] | 2016-11-26 04:01 | 9.26 | 8.6105 | [8 empty] | 0.64953 | [7 empty] | 2016-11-26 04:01 | 209.85 | 45.4671 | 45.4671 | 44037.0225 | 208.6918 | 44.2168 | 9227.6776 | 43552.275 | 1955.1225 | -164.3829 | 27021.7378 | 164.3829
2016-11-26 05:01 | 2.2 | 2.0098 | 4.84 | 1.0418 | 0.75949 | 0.79125 | 1.0854 | 0.57682 | -0.19018 | 0.036168 | 0.19018 | [7 empty] | 2016-11-26 05:01 | 9.82 | 8.6061 | [8 empty] | 1.2139 | [7 empty] | 2016-11-26 05:01 | 243.02 | 45.8996 | 45.8996 | 59058.7204 | 241.8618 | 44.6493 | 10798.953 | 58497.1391 | 1993.5571 | -197.1204 | 38856.4521 | 197.1204
2016-11-26 06:01 | 2.27 | 1.999 | 5.1529 | 1.1118 | 0.74862 | 0.83233 | 1.2361 | 0.56043 | -0.27105 | 0.073468 | 0.27105 | [7 empty] | 2016-11-26 06:01 | 9.94 | 8.5981 | [8 empty] | 1.3419 | [7 empty] | 2016-11-26 06:01 | 120.72 | 46.2009 | 46.2009 | 14573.3184 | 119.5618 | 44.9506 | 5374.3716 | 14295.0284 | 2020.5535 | -74.5191 | 5553.0963 | 74.5191
2016-11-26 07:01 | 2.09 | 1.9876 | 4.3681 | 0.93182 | 0.73726 | 0.68699 | 0.86829 | 0.54355 | -0.10241 | 0.010488 | 0.10241 | [7 empty] | 2016-11-26 07:01 | 9.93 | 8.5949 | [8 empty] | 1.3351 | [7 empty] | 2016-11-26 07:01 | 271.25 | 46.6197 | 46.6197 | 73576.5625 | 270.0918 | 45.3694 | 12253.895 | 72949.5902 | 2058.3795 | -224.6303 | 50458.7717 | 224.6303
2016-11-26 08:01 | 1.57 | 1.9759 | 2.4649 | 0.41182 | 0.72557 | 0.2988 | 0.16959 | 0.52645 | 0.4059 | 0.16475 | 0.4059 | [7 empty] | 2016-11-26 08:01 | 9.83 | 8.5868 | [8 empty] | 1.2432 | [7 empty] | 2016-11-26 08:01 | 82.36 | 46.9313 | 46.9313 | 6783.1696 | 81.2018 | 45.681 | 3709.3776 | 6593.7353 | 2086.7508 | -35.4287 | 1255.1928 | 35.4287
2016-11-26 09:01 | 1.95 | 1.9568 | 3.8025 | 0.79182 | 0.7065 | 0.55942 | 0.62698 | 0.49914 | 0.00683 | 4.6649e-05 | 0.00683 | [7 empty] | 2016-11-26 09:01 | 10.12 | 8.5719 | [8 empty] | 1.5481 | [7 empty] | 2016-11-26 09:01 | 29.15 | 47.1336 | 47.1336 | 849.7225 | 27.9918 | 45.8833 | 1284.3561 | 783.5419 | 2105.2742 | 17.9836 | 323.4099 | 17.9836
2016-11-26 10:01 | 2.13 | 1.9323 | 4.5369 | 0.97182 | 0.68199 | 0.66277 | 0.94443 | 0.46511 | -0.19768 | 0.039077 | 0.19768 | [7 empty] | 2016-11-26 10:01 | 10.18 | 8.5417 | [8 empty] | 1.6383 | [7 empty] | 2016-11-26 10:01 | 51.19 | 47.1626 | 47.1626 | 2620.4161 | 50.0318 | 45.9123 | 2297.0742 | 2503.1828 | 2107.9363 | -4.0274 | 16.22 | 4.0274
2016-11-26 11:01 | 2.1 | 1.9282 | 4.41 | 0.94182 | 0.6779 | 0.63846 | 0.88702 | 0.45955 | -0.17177 | 0.029505 | 0.17177 | [7 empty] | 2016-11-26 11:01 | 9.68 | 8.5365 | [8 empty] | 1.1435 | [7 empty] | 2016-11-26 11:01 | 239.47 | 47.5771 | 47.5771 | 57345.8809 | 238.3118 | 46.3268 | 11040.2162 | 56792.5227 | 2146.1694 | -191.8929 | 36822.8851 | 191.8929
2016-11-26 12:01 | 2.07 | 1.9272 | 4.2849 | 0.91182 | 0.67684 | 0.61715 | 0.83141 | 0.45811 | -0.14283 | 0.0204 | 0.14283 | [7 empty] | 2016-11-26 12:01 | 9.89 | 8.5256 | [8 empty] | 1.3644 | [7 empty] | 2016-11-26 12:01 | 219.06 | 47.9441 | 47.9441 | 47987.2836 | 217.9018 | 46.6938 | 10174.6568 | 47481.2024 | 2180.3079 | -171.1159 | 29280.6512 | 171.1159
2016-11-26 13:01 | 1.84 | 1.9118 | 3.3856 | 0.68182 | 0.66147 | 0.451 | 0.46488 | 0.43754 | 0.0718 | 0.0051552 | 0.0718 | [7 empty] | 2016-11-26 13:01 | 9.98 | 8.4855 | [8 empty] | 1.4945 | [7 empty] | 2016-11-26 13:01 | 49.28 | 47.8239 | 47.8239 | 2428.5184 | 48.1218 | 46.5736 | 2241.2047 | 2315.7094 | 2169.0972 | -1.4561 | 2.1202 | 1.4561
2016-11-26 14:01 | 1.69 | 1.9138 | 2.8561 | 0.53182 | 0.66345 | 0.35283 | 0.28283 | 0.44016 | 0.22378 | 0.050077 | 0.22378 | [7 empty] | 2016-11-26 14:01 | 9.91 | 8.4783 | [8 empty] | 1.4317 | [7 empty] | 2016-11-26 14:01 | 79.93 | 47.966 | 47.966 | 6388.8049 | 78.7718 | 46.7157 | 3679.8781 | 6204.9993 | 2182.3536 | -31.964 | 1021.6973 | 31.964
2016-11-26 15:01 | 1.9 | 1.9326 | 3.61 | 0.74182 | 0.68231 | 0.50615 | 0.55029 | 0.46554 | 0.03264 | 0.0010654 | 0.03264 | [7 empty] | 2016-11-26 15:01 | 9.88 | 8.4917 | [8 empty] | 1.3883 | [7 empty] | 2016-11-26 15:01 | 260.29 | 48.0266 | 48.0266 | 67750.8841 | 259.1318 | 46.7763 | 12121.2192 | 67149.2992 | 2188.0192 | -212.2634 | 45055.751 | 212.2634
2016-11-26 16:01 | 1.79 | 1.9506 | 3.2041 | 0.63182 | 0.70031 | 0.44247 | 0.39919 | 0.49043 | 0.16064 | 0.025805 | 0.16064 | [7 empty] | 2016-11-26 16:01 | 9.87 | 8.4872 | [8 empty] | 1.3828 | [7 empty] | 2016-11-26 16:01 | 64.87 | 47.8346 | 47.8346 | 4208.1169 | 63.7118 | 46.5843 | 2967.9684 | 4059.1958 | 2170.094 | -17.0354 | 290.2049 | 17.0354
2016-11-26 17:01 | 1.88 | 1.9762 | 3.5344 | 0.72182 | 0.72583 | 0.52392 | 0.52102 | 0.52683 | 0.09616 | 0.0092467 | 0.09616 | [7 empty] | 2016-11-26 17:01 | 9.48 | 8.4806 | [8 empty] | 0.99939 | [7 empty] | 2016-11-26 17:01 | 92.16 | 47.9342 | 47.9342 | 8493.4656 | 91.0018 | 46.6839 | 4248.3168 | 8281.3309 | 2179.3835 | -44.2258 | 1955.9214 | 44.2258
2016-11-26 18:01 | 1.66 | 1.9993 | 2.7556 | 0.50182 | 0.74896 | 0.37584 | 0.25182 | 0.56094 | 0.33929 | 0.11512 | 0.33929 | [7 empty] | 2016-11-26 18:01 | 9.89 | 8.4698 | [8 empty] | 1.4202 | [7 empty] | 2016-11-26 18:01 | 13.33 | 47.9724 | 47.9724 | 177.6889 | 12.1718 | 46.7221 | 568.6925 | 148.1532 | 2182.9516 | 34.6424 | 1200.0959 | 34.6424
2016-11-26 19:01 | 1.72 | 2.025 | 2.9584 | 0.56182 | 0.77468 | 0.43523 | 0.31564 | 0.60013 | 0.30501 | 0.093031 | 0.30501 | [7 empty] | 2016-11-26 19:01 | 9.47 | 8.4701 | [8 empty] | 0.99988 | [7 empty] | 2016-11-26 19:01 | 192.38 | 47.8693 | 47.8693 | 37010.0644 | 191.2218 | 46.619 | 8914.5637 | 36565.7837 | 2173.3281 | -144.5107 | 20883.3424 | 144.5107
2016-11-26 20:01 | 1.47 | 2.0498 | 2.1609 | 0.31182 | 0.79949 | 0.24929 | 0.097231 | 0.63918 | 0.57982 | 0.33619 | 0.57982 | [7 empty] | 2016-11-26 20:01 | 9.58 | 8.4733 | [8 empty] | 1.1067 | [7 empty] | 2016-11-26 20:01 | 161.03 | 47.8627 | 47.8627 | 25930.6609 | 159.8718 | 46.6124 | 7452.0039 | 25558.9982 | 2172.7128 | -113.1673 | 12806.8378 | 113.1673
2016-11-26 21:01 | 1.69 | 2.0767 | 2.8561 | 0.53182 | 0.82633 | 0.43946 | 0.28283 | 0.68282 | 0.38666 | 0.14951 | 0.38666 | [7 empty] | 2016-11-26 21:01 | 9.9 | 8.4804 | [8 empty] | 1.4196 | [7 empty] | 2016-11-26 21:01 | 201.52 | 47.9004 | 47.9004 | 40610.3104 | 200.3618 | 46.6501 | 9346.8923 | 40144.8582 | 2176.2288 | -153.6196 | 23598.9815 | 153.6196
2016-11-26 22:01 | 1.62 | 2.109 | 2.6244 | 0.46182 | 0.85866 | 0.39654 | 0.21328 | 0.73729 | 0.48899 | 0.23911 | 0.48899 | [7 empty] | 2016-11-26 22:01 | 9.98 | 8.4944 | [8 empty] | 1.4856 | [7 empty] | 2016-11-26 22:01 | 242.98 | 47.9896 | 47.9896 | 59039.2804 | 241.8218 | 46.7393 | 11302.5746 | 58477.7917 | 2184.5591 | -194.9904 | 38021.2561 | 194.9904
2016-11-26 23:01 | 1.86 | 2.1481 | 3.4596 | 0.70182 | 0.89773 | 0.63004 | 0.49255 | 0.80591 | 0.28806 | 0.082979 | 0.28806 | [7 empty] | 2016-11-26 23:01 | 9.92 | 8.5139 | [8 empty] | 1.4061 | [7 empty] | 2016-11-26 23:01 | 250.71 | 48.1089 | 48.1089 | 62855.5041 | 249.5518 | 46.8586 | 11693.6407 | 62276.11 | 2195.7253 | -202.6011 | 41047.2057 | 202.6011
2016-11-27 00:01 | 1.95 | 2.1848 | 3.8025 | 0.79182 | 0.93443 | 0.7399 | 0.62698 | 0.87315 | 0.23476 | 0.055112 | 0.23476 | [7 empty] | 2016-11-27 00:01 | 10.03 | 8.5139 | [8 empty] | 1.5161 | [7 empty] | 2016-11-27 00:01 | 140.05 | 48.1249 | 48.1249 | 19614.0025 | 138.8918 | 46.8746 | 6510.4939 | 19290.9372 | 2197.2251 | -91.9251 | 8450.224 | 91.9251